## E.1.1 工程项目清单汇总表
工程项目清单汇总表
工程名称：横沥镇瑞康花园老旧小区改造项目（瑞康花园消防水管改造工程） |  | 标段：横沥镇瑞康花园老旧小区改造项目（瑞康花园消防水管改造工程） | 第 1 页 共 1 页
序号 | 项 目 内 容 |  | 金 额 （元）
1 | 分部分项工程费 |  | 785683.94
1.1 | 横沥镇瑞康花园老旧小区改造项目（瑞康花园消防水管改造工程） |  | 785683.94
1.1.1 | 瑞康花园消防水管改造工程-(瑞辉阁） |  | 92680.63
1.1.2 | 瑞康花园消防水管改造工程-(瑞兴阁） |  | 90029.6
1.1.3 | 瑞康花园消防水管改造工程-(瑞年阁) |  | 8735.17
1.1.4 | 瑞康花园消防水管改造工程-(瑞庆阁-瑞丰阁) |  | 17562.83
1.1.5 | 瑞康花园消防水管改造工程-(瑞欢阁-瑞欣阁) |  | 17539.98
1.1.6 | 瑞康花园消防水管改造工程-(瑞添阁-瑞明阁) |  | 33351.98
1.1.7 | 瑞康花园消防水管改造工程-(瑞富阁) |  | 9867.42
1.1.8 | 瑞康花园消防水管改造工程-(瑞贵阁) |  | 9867.42
1.1.9 | 瑞康花园消防水管改造工程-(瑞安阁-瑞宁阁) |  | 17479.3
1.1.10 | 瑞康花园消防水管改造工程-(瑞荣阁-瑞华阁) |  | 17479.3
1.1.11 | 瑞康花园消防水管改造工程-(瑞景阁-瑞满阁) |  | 17479.3
1.1.12 | 瑞康花园消防水管改造工程-(瑞喜阁-瑞旺阁) |  | 17479.3
1.1.13 | 瑞康花园消防水管改造工程-(水消防更换总平面图) |  | 436131.71
2 | 措施项目费 |  | 113389.03
2.1 | 其中：安全生产措施费 |  | 50431.84
3 | 其他项目费
3.1 | 其中：暂列金额
3.2 | 其中：专业工程暂估价
3.3 | 其中：计日工
3.4 | 其中：总承包服务费
3.5 | 其中：合同中约定的其他项目
4 | 税前工程造价 |  | 899072.97
5 | 增值税 |  | 80916.57
6 | 合 计 |  | 979989.54
13 | 其中：人工费 |  | 213131.05
注：1 专业工程暂估价为已含税价格，在计算增值税计算基础时不应包含专业工程暂估价金额； 2 本表宜用于按合同标的为工程量清单编制对象的工程汇总计算，以单项工程、单位工程等为工程量清单编制对象的工程可按本表汇总计算；

## E.2.1 分部分项工程项目清单计价表
分部分项工程项目清单计价表
工程名称：横沥镇瑞康花园老旧小区改造项目（瑞康花园消防水管改造工程） |  |  | 标段：横沥镇瑞康花园老旧小区改造项目（瑞康花园消防水管改造工程） |  |  |  | 第 1 页 共 49 页
序号 | 项目编码 | 项目名称 |  | 项目特征描述 | 计量 单位 | 工程量 |  | 金额（元）
[8 empty] | 综合单价 | 合价
|  | 横沥镇瑞康花园老旧小区改造项目（瑞康花园消防水管改造工程） | [6 empty] | 785683.94
|  | 瑞康花园消防水管改造工程-(瑞辉阁） | [6 empty] | 92680.63
|  | 整个项目 | [6 empty] | 92680.63
|  | 消防栓安装系统 | [6 empty] | 87685.53
1 | 030901002001 | 消火栓钢管 |  | 1.安装部位:室内 2.材质、规格:内外壁热浸镀锌钢管 DN65 3.连接形式:沟槽式连接 4.压力试验及冲洗设计要求:水压试验、水冲洗 5.符合设计图纸、施工规范要求 | m | 47.6 |  | 78.31 | 3727.56
2 | 030901002003 | 消火栓钢管 |  | 1.安装部位:室内 2.材质、规格:内外壁热浸镀锌钢管 DN100 3.连接形式:沟槽式连接 4.压力试验及冲洗设计要求:水压试验、水冲洗 5.符合设计图纸、施工规范要求 | m | 12.94 |  | 112.34 | 1453.68
本页小计 | [8 empty] | 5181.24
分部分项工程项目清单计价表
工程名称：横沥镇瑞康花园老旧小区改造项目（瑞康花园消防水管改造工程） |  |  | 标段：横沥镇瑞康花园老旧小区改造项目（瑞康花园消防水管改造工程） |  |  |  | 第 2 页 共 49 页
序号 | 项目编码 | 项目名称 |  | 项目特征描述 | 计量 单位 | 工程量 |  | 金额（元）
[8 empty] | 综合单价 | 合价
3 | 030901010007 | 薄型单栓消火栓 |  | 1.名称:薄型单栓消火栓 DN65 2.附件材质、规格:800*650*200mm 3.箱内配SN65消火栓1个；长25米DN65mm麻质衬胶水龙带一条,口径DN19mm水枪一支，消防转盘一套支,并配套消防按钮及指示灯 4.参考图集:15S202 5.符合设计图纸、施工规范要求 | 套 | 4 |  | 682.23 | 2728.92
4 | 030901010006 | 薄型双栓室内消火栓 |  | 1.名称:薄型双栓室内消火栓 DN65 2.附件材质、规格:1000*700*200mm 3.箱内配SN65消火栓2个；长25米DN65mm麻质衬胶水龙带两条,口径DN19mm水枪两支，消防转盘一套支,并配套消防按钮及指示灯 4.参考图集:15S202 5.符合设计图纸、施工规范要求 | 套 | 8 |  | 1060.83 | 8486.64
本页小计 | [8 empty] | 11215.56
分部分项工程项目清单计价表
工程名称：横沥镇瑞康花园老旧小区改造项目（瑞康花园消防水管改造工程） |  |  | 标段：横沥镇瑞康花园老旧小区改造项目（瑞康花园消防水管改造工程） |  |  |  | 第 3 页 共 49 页
序号 | 项目编码 | 项目名称 |  | 项目特征描述 | 计量 单位 | 工程量 |  | 金额（元）
[8 empty] | 综合单价 | 合价
5 | 030901010002 | 单栓减压稳压型消火栓 |  | 1.名称:单栓减压稳压型消火栓 DN65 2.附件材质、规格:800*650*200mm 3.箱内配SN65消火栓1个；长25米DN65mm麻质衬胶水龙带一条,口径DN19mm水枪一支，消防转盘一套支,并配套消防按钮及指示灯 4.参考图集:15S202 5.符合设计图纸、施工规范要求 | 套 | 16 |  | 710.64 | 11370.24
本页小计 | [8 empty] | 11370.24
分部分项工程项目清单计价表
工程名称：横沥镇瑞康花园老旧小区改造项目（瑞康花园消防水管改造工程） |  |  | 标段：横沥镇瑞康花园老旧小区改造项目（瑞康花园消防水管改造工程） |  |  |  | 第 4 页 共 49 页
序号 | 项目编码 | 项目名称 |  | 项目特征描述 | 计量 单位 | 工程量 |  | 金额（元）
[8 empty] | 综合单价 | 合价
6 | 030901010008 | 双栓减压稳压型消火栓 |  | 1.名称:双栓减压稳压型消火栓 DN65 2.附件材质、规格:1000*700*200mm 3.箱内配SN65消火栓2个；长25米DN65mm麻质衬胶水龙带两条,口径DN19mm水枪两支，消防转盘一套支,并配套消防按钮及指示灯 4.参考图集:15S202 5.符合设计图纸、施工规范要求 | 套 | 32 |  | 1242.25 | 39752
7 | 030909001001 | 水灭火控制装置调试 |  | 1.名称:水灭火控制装置调试（消火栓） 2.符合设计图纸、施工规范要求 | 点 | 60 |  | 291.53 | 17491.8
8 | 031201001001 | 管道刷油 |  | 1.名称:管道刷油 2.涂刷遍数、漆膜厚度:防锈漆、调和漆各两遍 3.符合设计图纸、施工规范要求 | m2 | 13.78 |  | 31.01 | 427.32
本页小计 | [8 empty] | 57671.12
分部分项工程项目清单计价表
工程名称：横沥镇瑞康花园老旧小区改造项目（瑞康花园消防水管改造工程） |  |  | 标段：横沥镇瑞康花园老旧小区改造项目（瑞康花园消防水管改造工程） |  |  |  | 第 5 页 共 49 页
序号 | 项目编码 | 项目名称 |  | 项目特征描述 | 计量 单位 | 工程量 |  | 金额（元）
[8 empty] | 综合单价 | 合价
9 | 031301005001 | 管道支架 |  | 1.名称:管道支架 2.材质:角钢40*4 3.管架形式:一般管架 4.符合设计图纸、施工规范要求 | kg | 72.66 |  | 27.59 | 2004.69
10 | 031201003001 | 金属结构刷油 |  | 1.名称:金属结构刷油 2.除锈级别:轻锈 3.油漆品种:防锈漆、调和漆各两遍 4.符合设计图纸、施工规范要求 | kg | 72.66 |  | 3.34 | 242.68
|  | 消防栓拆除系统 | [6 empty] | 4995.1
11 | 030901002002 | 消火栓钢管拆除 |  | 1.名称:消火栓钢管拆除 2.安装部位:室内 3.材质、规格:DN65 4.连接形式:沟槽式连接 5.符合设计图纸、施工规范要求 | m | 47.6 |  | 4.25 | 202.3
12 | 030901010004 | 单栓室内消火栓拆除 |  | 1.名称:单栓室内消火栓拆除 2.型号、规格:DN65 3.符合设计图纸、施工规范要求 | 套 | 20 |  | 79.88 | 1597.6
本页小计 | [8 empty] | 4047.27
分部分项工程项目清单计价表
工程名称：横沥镇瑞康花园老旧小区改造项目（瑞康花园消防水管改造工程） |  |  | 标段：横沥镇瑞康花园老旧小区改造项目（瑞康花园消防水管改造工程） |  |  |  | 第 6 页 共 49 页
序号 | 项目编码 | 项目名称 |  | 项目特征描述 | 计量 单位 | 工程量 |  | 金额（元）
[8 empty] | 综合单价 | 合价
13 | 030901010005 | 双栓室内消火栓拆除 |  | 1.名称:双栓室内消火栓拆除 2.型号、规格:DN65 3.符合设计图纸、施工规范要求 | 套 | 40 |  | 79.88 | 3195.2
|  | 瑞康花园消防水管改造工程-(瑞兴阁） | [6 empty] | 90029.6
|  | 整个项目 | [6 empty] | 90029.6
|  | 消防栓安装系统 | [6 empty] | 86955.94
14 | 030901002003 | 消火栓钢管 |  | 1.安装部位:室内 2.材质、规格:内外壁热浸镀锌钢管 DN100 3.连接形式:沟槽式连接 4.压力试验及冲洗设计要求:水压试验、水冲洗 5.符合设计图纸、施工规范要求 | m | 75.2 |  | 110.88 | 8338.18
15 | 030901002001 | 消火栓钢管 |  | 1.安装部位:室内 2.材质、规格:内外壁热浸镀锌钢管 DN65 3.连接形式:沟槽式连接 4.压力试验及冲洗设计要求:水压试验、水冲洗 5.符合设计图纸、施工规范要求 | m | 85.76 |  | 77.24 | 6624.1
本页小计 | [8 empty] | 18157.48
分部分项工程项目清单计价表
工程名称：横沥镇瑞康花园老旧小区改造项目（瑞康花园消防水管改造工程） |  |  | 标段：横沥镇瑞康花园老旧小区改造项目（瑞康花园消防水管改造工程） |  |  |  | 第 7 页 共 49 页
序号 | 项目编码 | 项目名称 |  | 项目特征描述 | 计量 单位 | 工程量 |  | 金额（元）
[8 empty] | 综合单价 | 合价
16 | 030901010001 | 单栓室内消火栓(更换箱体内部的所有设备) |  | 1.名称:室内消火栓 DN65 2.原消火栓箱保持不变，更换箱体内部的所有设备 3.附件材质、规格:1600*700*240mm 4.箱内配SN65消火栓1个；长25米DN65mm麻质衬胶水龙带一条,口径DN19mm水枪一支，消防转盘一套支,并配套消防按钮及指示灯 5.参考图集:15S202 6.符合设计图纸、施工规范要求 | 套 | 15 |  | 433.17 | 6497.55
本页小计 | [8 empty] | 6497.55
分部分项工程项目清单计价表
工程名称：横沥镇瑞康花园老旧小区改造项目（瑞康花园消防水管改造工程） |  |  | 标段：横沥镇瑞康花园老旧小区改造项目（瑞康花园消防水管改造工程） |  |  |  | 第 8 页 共 49 页
序号 | 项目编码 | 项目名称 |  | 项目特征描述 | 计量 单位 | 工程量 |  | 金额（元）
[8 empty] | 综合单价 | 合价
17 | 030901010002 | 单栓减压稳压型消火栓(更换箱体内部的所有设备) |  | 1.名称:单栓减压稳压型消火栓 DN65 2.原消火栓箱保持不变，更换箱体内部的所有设备 3.附件材质、规格:1600*700*240mm 4.箱内配SN65消火栓1个；长25米DN65mm麻质衬胶水龙带一条,口径DN19mm水枪一支，消防转盘一套支,并配套消防按钮及指示灯 5.参考图集:15S202 6.符合设计图纸、施工规范要求 | 套 | 68 |  | 468.57 | 31862.76
本页小计 | [8 empty] | 31862.76
分部分项工程项目清单计价表
工程名称：横沥镇瑞康花园老旧小区改造项目（瑞康花园消防水管改造工程） |  |  | 标段：横沥镇瑞康花园老旧小区改造项目（瑞康花园消防水管改造工程） |  |  |  | 第 9 页 共 49 页
序号 | 项目编码 | 项目名称 |  | 项目特征描述 | 计量 单位 | 工程量 |  | 金额（元）
[8 empty] | 综合单价 | 合价
18 | 030901010006 | 单栓减压稳压型消火栓 |  | 1.名称:单栓减压稳压型消火栓 DN65 2.附件材质、规格:800*650*200mm 3.箱内配SN65消火栓1个；长25米DN65mm麻质衬胶水龙带一条,口径DN19mm水枪一支，消防转盘一套支,并配套消防按钮及指示灯 4.参考图集:15S202 5.符合设计图纸、施工规范要求 | 套 | 4 |  | 704.94 | 2819.76
19 | 030909001001 | 水灭火控制装置调试 |  | 1.名称:水灭火控制装置调试（消火栓） 2.符合设计图纸、施工规范要求 | 点 | 87 |  | 281.22 | 24466.14
20 | 031201001001 | 管道刷油 |  | 1.名称:管道刷油 2.涂刷遍数、漆膜厚度:防锈漆、调和漆各两遍 3.符合设计图纸、施工规范要求 | m2 | 41.46 |  | 30.42 | 1261.21
本页小计 | [8 empty] | 28547.11
分部分项工程项目清单计价表
工程名称：横沥镇瑞康花园老旧小区改造项目（瑞康花园消防水管改造工程） |  |  | 标段：横沥镇瑞康花园老旧小区改造项目（瑞康花园消防水管改造工程） |  |  |  | 第 10 页 共 49 页
序号 | 项目编码 | 项目名称 |  | 项目特征描述 | 计量 单位 | 工程量 |  | 金额（元）
[8 empty] | 综合单价 | 合价
21 | 031301005001 | 管道支架 |  | 1.名称:管道支架 2.材质:角钢40*4 3.管架形式:一般管架 4.符合设计图纸、施工规范要求 | kg | 168.14 |  | 26.98 | 4536.42
22 | 031201003001 | 金属结构刷油 |  | 1.名称:金属结构刷油 2.除锈级别:轻锈 3.油漆品种:防锈漆、调和漆各两遍 4.符合设计图纸、施工规范要求 | kg | 168.14 |  | 3.27 | 549.82
|  | 消防栓拆除系统 | [6 empty] | 1263.4
23 | 030901002002 | 消火栓钢管拆除 |  | 1.名称:消火栓钢管拆除 2.安装部位:室内 3.材质、规格:DN65 4.连接形式:沟槽式连接 5.符合设计图纸、施工规范要求 | m | 85.76 |  | 4.1 | 351.62
24 | 030901002005 | 消火栓钢管拆除 |  | 1.名称:消火栓钢管拆除 2.安装部位:室内 3.材质、规格:DN100 4.连接形式:沟槽式连接 5.符合设计图纸、施工规范要求 | m | 75.2 |  | 8.02 | 603.1
本页小计 | [8 empty] | 6040.96
分部分项工程项目清单计价表
工程名称：横沥镇瑞康花园老旧小区改造项目（瑞康花园消防水管改造工程） |  |  | 标段：横沥镇瑞康花园老旧小区改造项目（瑞康花园消防水管改造工程） |  |  |  | 第 11 页 共 49 页
序号 | 项目编码 | 项目名称 |  | 项目特征描述 | 计量 单位 | 工程量 |  | 金额（元）
[8 empty] | 综合单价 | 合价
25 | 030901010005 | 单栓减压稳压型消火栓拆除 |  | 1.名称:单栓减压稳压型消火栓拆除 2.型号、规格:DN65 3.符合设计图纸、施工规范要求 | 套 | 4 |  | 77.17 | 308.68
|  | 抗震支架 | [6 empty] | 1810.26
26 | 031301005002 | 抗震支吊架 |  | 1.名称:抗震支吊架 2.规格:KZD-SG100T 3.管架形式:详见图纸大样及相应图集 | 套 | 9 |  | 201.14 | 1810.26
|  | 瑞康花园消防水管改造工程-(瑞年阁) | [6 empty] | 8735.17
|  | 整个项目 | [6 empty] | 8735.17
|  | 消防栓安装系统 | [6 empty] | 8114.86
27 | 030901002001 | 消火栓钢管 |  | 1.安装部位:室内 2.材质、规格:内外壁热浸镀锌钢管 DN65 3.连接形式:沟槽式连接 4.压力试验及冲洗设计要求:水压试验、水冲洗 5.符合设计图纸、施工规范要求 | m | 6.24 |  | 76.71 | 478.67
本页小计 | [8 empty] | 2597.61
分部分项工程项目清单计价表
工程名称：横沥镇瑞康花园老旧小区改造项目（瑞康花园消防水管改造工程） |  |  | 标段：横沥镇瑞康花园老旧小区改造项目（瑞康花园消防水管改造工程） |  |  |  | 第 12 页 共 49 页
序号 | 项目编码 | 项目名称 |  | 项目特征描述 | 计量 单位 | 工程量 |  | 金额（元）
[8 empty] | 综合单价 | 合价
28 | 030901010008 | 薄型单栓消火栓 |  | 1.名称:薄型单栓消火栓 DN65 2.附件材质、规格:800*650*200mm 3.箱内配SN65消火栓1个；长25米DN65mm麻质衬胶水龙带一条,口径DN19mm水枪一支，消防转盘一套支,并配套消防按钮及指示灯 4.参考图集:15S202 5.符合设计图纸、施工规范要求 | 套 | 7 |  | 673.67 | 4715.69
29 | 030901010003 | 试验消火栓 |  | 1.名称:屋顶试验用消火栓 DN65 2.符合设计图纸、施工规范要求 | 套 | 1 |  | 166.34 | 166.34
30 | 031002001001 | 截止阀 |  | 1.类型:截止阀 2.规格、压力等级:DN20 3.连接形式:螺纹连接 4.符合设计图纸、施工规范要求 | 个 | 1 |  | 36.24 | 36.24
本页小计 | [8 empty] | 4918.27
分部分项工程项目清单计价表
工程名称：横沥镇瑞康花园老旧小区改造项目（瑞康花园消防水管改造工程） |  |  | 标段：横沥镇瑞康花园老旧小区改造项目（瑞康花园消防水管改造工程） |  |  |  | 第 13 页 共 49 页
序号 | 项目编码 | 项目名称 |  | 项目特征描述 | 计量 单位 | 工程量 |  | 金额（元）
[8 empty] | 综合单价 | 合价
31 | 031002001002 | 自动排气阀 |  | 1.类型:自动排气阀 2.规格、压力等级:DN20 3.连接形式:螺纹连接 4.符合设计图纸、施工规范要求 | 个 | 1 |  | 37.13 | 37.13
32 | 030601002001 | 压力表 |  | 1.名称:压力表 2.符合设计图纸、施工规范要求 | 台 | 1 |  | 144.19 | 144.19
33 | 030909001001 | 水灭火控制装置调试 |  | 1.名称:水灭火控制装置调试（消火栓） 2.符合设计图纸、施工规范要求 | 点 | 8 |  | 276.05 | 2208.4
34 | 031201001001 | 管道刷油 |  | 1.名称:管道刷油 2.涂刷遍数、漆膜厚度:防锈漆、调和漆各两遍 3.符合设计图纸、施工规范要求 | m2 | 1.27 |  | 30.13 | 38.27
35 | 031301005001 | 管道支架 |  | 1.名称:管道支架 2.材质:角钢40*4 3.管架形式:一般管架 4.符合设计图纸、施工规范要求 | kg | 9.69 |  | 26.68 | 258.53
本页小计 | [8 empty] | 2686.52
分部分项工程项目清单计价表
工程名称：横沥镇瑞康花园老旧小区改造项目（瑞康花园消防水管改造工程） |  |  | 标段：横沥镇瑞康花园老旧小区改造项目（瑞康花园消防水管改造工程） |  |  |  | 第 14 页 共 49 页
序号 | 项目编码 | 项目名称 |  | 项目特征描述 | 计量 单位 | 工程量 |  | 金额（元）
[8 empty] | 综合单价 | 合价
36 | 031201003001 | 金属结构刷油 |  | 1.名称:金属结构刷油 2.除锈级别:轻锈 3.油漆品种:防锈漆、调和漆各两遍 4.符合设计图纸、施工规范要求 | kg | 9.69 |  | 3.24 | 31.4
|  | 消防栓拆除系统 | [6 empty] | 620.31
37 | 030901002002 | 消火栓钢管拆除 |  | 1.名称:消火栓钢管拆除 2.安装部位:室内 3.材质、规格:DN65 4.连接形式:沟槽式连接 5.符合设计图纸、施工规范要求 | m | 6.24 |  | 3.96 | 24.71
38 | 030901010004 | 室内消火栓拆除 |  | 1.名称:室内消火栓拆除 2.型号、规格:DN65 3.符合设计图纸、施工规范要求 | 套 | 8 |  | 74.45 | 595.6
|  | 瑞康花园消防水管改造工程-(瑞庆阁-瑞丰阁) | [6 empty] | 17562.83
|  | 整个项目 | [6 empty] | 17562.83
|  | 消防栓安装系统 | [6 empty] | 16296.19
本页小计 | [8 empty] | 651.71
分部分项工程项目清单计价表
工程名称：横沥镇瑞康花园老旧小区改造项目（瑞康花园消防水管改造工程） |  |  | 标段：横沥镇瑞康花园老旧小区改造项目（瑞康花园消防水管改造工程） |  |  |  | 第 15 页 共 49 页
序号 | 项目编码 | 项目名称 |  | 项目特征描述 | 计量 单位 | 工程量 |  | 金额（元）
[8 empty] | 综合单价 | 合价
39 | 030901002001 | 消火栓钢管 |  | 1.安装部位:室内 2.材质、规格:内外壁热浸镀锌钢管 DN65 3.连接形式:沟槽式连接 4.压力试验及冲洗设计要求:水压试验、水冲洗 5.符合设计图纸、施工规范要求 | m | 13.28 |  | 76.71 | 1018.71
40 | 030901010008 | 薄型单栓消火栓 |  | 1.名称:薄型单栓消火栓 DN65 2.附件材质、规格:800*650*200mm 3.箱内配SN65消火栓1个；长25米DN65mm麻质衬胶水龙带一条,口径DN19mm水枪一支，消防转盘一套支,并配套消防按钮及指示灯 4.参考图集:15S202 5.符合设计图纸、施工规范要求 | 套 | 14 |  | 673.67 | 9431.38
41 | 030901010003 | 试验消火栓 |  | 1.名称:屋顶试验用消火栓 DN65 2.符合设计图纸、施工规范要求 | 套 | 2 |  | 166.34 | 332.68
本页小计 | [8 empty] | 10782.77
分部分项工程项目清单计价表
工程名称：横沥镇瑞康花园老旧小区改造项目（瑞康花园消防水管改造工程） |  |  | 标段：横沥镇瑞康花园老旧小区改造项目（瑞康花园消防水管改造工程） |  |  |  | 第 16 页 共 49 页
序号 | 项目编码 | 项目名称 |  | 项目特征描述 | 计量 单位 | 工程量 |  | 金额（元）
[8 empty] | 综合单价 | 合价
42 | 031002001001 | 截止阀 |  | 1.类型:截止阀 2.规格、压力等级:DN20 3.连接形式:螺纹连接 4.符合设计图纸、施工规范要求 | 个 | 2 |  | 36.24 | 72.48
43 | 031002001002 | 自动排气阀 |  | 1.类型:自动排气阀 2.规格、压力等级:DN20 3.连接形式:螺纹连接 4.符合设计图纸、施工规范要求 | 个 | 2 |  | 37.13 | 74.26
44 | 030601002001 | 压力表 |  | 1.名称:压力表 2.符合设计图纸、施工规范要求 | 台 | 2 |  | 144.19 | 288.38
45 | 030909001001 | 水灭火控制装置调试 |  | 1.名称:水灭火控制装置调试（消火栓） 2.符合设计图纸、施工规范要求 | 点 | 16 |  | 276.05 | 4416.8
46 | 031201001001 | 管道刷油 |  | 1.名称:管道刷油 2.涂刷遍数、漆膜厚度:防锈漆、调和漆各两遍 3.符合设计图纸、施工规范要求 | m2 | 2.71 |  | 30.13 | 81.65
本页小计 | [8 empty] | 4933.57
分部分项工程项目清单计价表
工程名称：横沥镇瑞康花园老旧小区改造项目（瑞康花园消防水管改造工程） |  |  | 标段：横沥镇瑞康花园老旧小区改造项目（瑞康花园消防水管改造工程） |  |  |  | 第 17 页 共 49 页
序号 | 项目编码 | 项目名称 |  | 项目特征描述 | 计量 单位 | 工程量 |  | 金额（元）
[8 empty] | 综合单价 | 合价
47 | 031301005001 | 管道支架 |  | 1.名称:管道支架 2.材质:角钢40*4 3.管架形式:一般管架 4.符合设计图纸、施工规范要求 | kg | 19.38 |  | 26.68 | 517.06
48 | 031201003001 | 金属结构刷油 |  | 1.名称:金属结构刷油 2.除锈级别:轻锈 3.油漆品种:防锈漆、调和漆各两遍 4.符合设计图纸、施工规范要求 | kg | 19.38 |  | 3.24 | 62.79
|  | 消防栓拆除系统 | [6 empty] | 1266.64
49 | 030901002002 | 消火栓钢管拆除 |  | 1.名称:消火栓钢管拆除 2.安装部位:室内 3.材质、规格:DN65 4.连接形式:沟槽式连接 5.符合设计图纸、施工规范要求 | m | 13.28 |  | 4.03 | 53.52
50 | 030901010004 | 室内消火栓拆除 |  | 1.名称:室内消火栓拆除 2.型号、规格:DN65 3.符合设计图纸、施工规范要求 | 套 | 16 |  | 75.82 | 1213.12
|  | 瑞康花园消防水管改造工程-(瑞欢阁-瑞欣阁) | [6 empty] | 17539.98
|  | 整个项目 | [6 empty] | 17539.98
|  | 消防栓安装系统 | [6 empty] | 16296.19
本页小计 | [8 empty] | 1846.49
分部分项工程项目清单计价表
工程名称：横沥镇瑞康花园老旧小区改造项目（瑞康花园消防水管改造工程） |  |  | 标段：横沥镇瑞康花园老旧小区改造项目（瑞康花园消防水管改造工程） |  |  |  | 第 18 页 共 49 页
序号 | 项目编码 | 项目名称 |  | 项目特征描述 | 计量 单位 | 工程量 |  | 金额（元）
[8 empty] | 综合单价 | 合价
51 | 030901002001 | 消火栓钢管 |  | 1.安装部位:室内 2.材质、规格:内外壁热浸镀锌钢管 DN65 3.连接形式:沟槽式连接 4.压力试验及冲洗设计要求:水压试验、水冲洗 5.符合设计图纸、施工规范要求 | m | 13.28 |  | 76.71 | 1018.71
52 | 030901010008 | 薄型单栓消火栓 |  | 1.名称:薄型单栓消火栓 DN65 2.附件材质、规格:800*650*200mm 3.箱内配SN65消火栓1个；长25米DN65mm麻质衬胶水龙带一条,口径DN19mm水枪一支，消防转盘一套支,并配套消防按钮及指示灯 4.参考图集:15S202 5.符合设计图纸、施工规范要求 | 套 | 14 |  | 673.67 | 9431.38
53 | 030901010003 | 试验消火栓 |  | 1.名称:屋顶试验用消火栓 DN65 2.符合设计图纸、施工规范要求 | 套 | 2 |  | 166.34 | 332.68
本页小计 | [8 empty] | 10782.77
分部分项工程项目清单计价表
工程名称：横沥镇瑞康花园老旧小区改造项目（瑞康花园消防水管改造工程） |  |  | 标段：横沥镇瑞康花园老旧小区改造项目（瑞康花园消防水管改造工程） |  |  |  | 第 19 页 共 49 页
序号 | 项目编码 | 项目名称 |  | 项目特征描述 | 计量 单位 | 工程量 |  | 金额（元）
[8 empty] | 综合单价 | 合价
54 | 031002001001 | 截止阀 |  | 1.类型:截止阀 2.规格、压力等级:DN20 3.连接形式:螺纹连接 4.符合设计图纸、施工规范要求 | 个 | 2 |  | 36.24 | 72.48
55 | 031002001002 | 自动排气阀 |  | 1.类型:自动排气阀 2.规格、压力等级:DN20 3.连接形式:螺纹连接 4.符合设计图纸、施工规范要求 | 个 | 2 |  | 37.13 | 74.26
56 | 030601002001 | 压力表 |  | 1.名称:压力表 2.符合设计图纸、施工规范要求 | 台 | 2 |  | 144.19 | 288.38
57 | 030909001001 | 水灭火控制装置调试 |  | 1.名称:水灭火控制装置调试（消火栓） 2.符合设计图纸、施工规范要求 | 点 | 16 |  | 276.05 | 4416.8
58 | 031201001001 | 管道刷油 |  | 1.名称:管道刷油 2.涂刷遍数、漆膜厚度:防锈漆、调和漆各两遍 3.符合设计图纸、施工规范要求 | m2 | 2.71 |  | 30.13 | 81.65
本页小计 | [8 empty] | 4933.57
分部分项工程项目清单计价表
工程名称：横沥镇瑞康花园老旧小区改造项目（瑞康花园消防水管改造工程） |  |  | 标段：横沥镇瑞康花园老旧小区改造项目（瑞康花园消防水管改造工程） |  |  |  | 第 20 页 共 49 页
序号 | 项目编码 | 项目名称 |  | 项目特征描述 | 计量 单位 | 工程量 |  | 金额（元）
[8 empty] | 综合单价 | 合价
59 | 031301005001 | 管道支架 |  | 1.名称:管道支架 2.材质:角钢40*4 3.管架形式:一般管架 4.符合设计图纸、施工规范要求 | kg | 19.38 |  | 26.68 | 517.06
60 | 031201003001 | 金属结构刷油 |  | 1.名称:金属结构刷油 2.除锈级别:轻锈 3.油漆品种:防锈漆、调和漆各两遍 4.符合设计图纸、施工规范要求 | kg | 19.38 |  | 3.24 | 62.79
|  | 消防栓拆除系统 | [6 empty] | 1243.79
61 | 030901002002 | 消火栓钢管拆除 |  | 1.名称:消火栓钢管拆除 2.安装部位:室内 3.材质、规格:DN65 4.连接形式:沟槽式连接 5.符合设计图纸、施工规范要求 | m | 13.28 |  | 3.96 | 52.59
62 | 030901010004 | 室内消火栓拆除 |  | 1.名称:室内消火栓拆除 2.型号、规格:DN65 3.符合设计图纸、施工规范要求 | 套 | 16 |  | 74.45 | 1191.2
|  | 瑞康花园消防水管改造工程-(瑞添阁-瑞明阁) | [6 empty] | 33351.98
|  | 整个项目 | [6 empty] | 33351.98
|  | 消防栓安装系统 | [6 empty] | 30980.98
本页小计 | [8 empty] | 1823.64
分部分项工程项目清单计价表
工程名称：横沥镇瑞康花园老旧小区改造项目（瑞康花园消防水管改造工程） |  |  | 标段：横沥镇瑞康花园老旧小区改造项目（瑞康花园消防水管改造工程） |  |  |  | 第 21 页 共 49 页
序号 | 项目编码 | 项目名称 |  | 项目特征描述 | 计量 单位 | 工程量 |  | 金额（元）
[8 empty] | 综合单价 | 合价
63 | 030901002001 | 消火栓钢管 |  | 1.安装部位:室内 2.材质、规格:内外壁热浸镀锌钢管 DN65 3.连接形式:沟槽式连接 4.压力试验及冲洗设计要求:水压试验、水冲洗 5.符合设计图纸、施工规范要求 | m | 23.92 |  | 76.71 | 1834.9
64 | 030901010008 | 薄型单栓消火栓 |  | 1.名称:薄型单栓消火栓 DN65 2.附件材质、规格:800*650*200mm 3.箱内配SN65消火栓1个；长25米DN65mm麻质衬胶水龙带一条,口径DN19mm水枪一支，消防转盘一套支,并配套消防按钮及指示灯 4.参考图集:15S202 5.符合设计图纸、施工规范要求 | 套 | 28 |  | 673.67 | 18862.76
65 | 030901010003 | 试验消火栓 |  | 1.名称:屋顶试验用消火栓 DN65 2.符合设计图纸、施工规范要求 | 套 | 2 |  | 166.34 | 332.68
本页小计 | [8 empty] | 21030.34
分部分项工程项目清单计价表
工程名称：横沥镇瑞康花园老旧小区改造项目（瑞康花园消防水管改造工程） |  |  | 标段：横沥镇瑞康花园老旧小区改造项目（瑞康花园消防水管改造工程） |  |  |  | 第 22 页 共 49 页
序号 | 项目编码 | 项目名称 |  | 项目特征描述 | 计量 单位 | 工程量 |  | 金额（元）
[8 empty] | 综合单价 | 合价
66 | 031002001001 | 截止阀 |  | 1.类型:截止阀 2.规格、压力等级:DN20 3.连接形式:螺纹连接 4.符合设计图纸、施工规范要求 | 个 | 2 |  | 36.24 | 72.48
67 | 031002001002 | 自动排气阀 |  | 1.类型:自动排气阀 2.规格、压力等级:DN20 3.连接形式:螺纹连接 4.符合设计图纸、施工规范要求 | 个 | 2 |  | 37.13 | 74.26
68 | 030601002001 | 压力表 |  | 1.名称:压力表 2.符合设计图纸、施工规范要求 | 台 | 2 |  | 144.19 | 288.38
69 | 030909001001 | 水灭火控制装置调试 |  | 1.名称:水灭火控制装置调试（消火栓） 2.符合设计图纸、施工规范要求 | 点 | 30 |  | 276.05 | 8281.5
70 | 031201001001 | 管道刷油 |  | 1.名称:管道刷油 2.涂刷遍数、漆膜厚度:防锈漆、调和漆各两遍 3.符合设计图纸、施工规范要求 | m2 | 4.88 |  | 30.13 | 147.03
本页小计 | [8 empty] | 8863.65
分部分项工程项目清单计价表
工程名称：横沥镇瑞康花园老旧小区改造项目（瑞康花园消防水管改造工程） |  |  | 标段：横沥镇瑞康花园老旧小区改造项目（瑞康花园消防水管改造工程） |  |  |  | 第 23 页 共 49 页
序号 | 项目编码 | 项目名称 |  | 项目特征描述 | 计量 单位 | 工程量 |  | 金额（元）
[8 empty] | 综合单价 | 合价
71 | 031301005001 | 管道支架 |  | 1.名称:管道支架 2.材质:角钢40*4 3.管架形式:一般管架 4.符合设计图纸、施工规范要求 | kg | 36.33 |  | 26.68 | 969.28
72 | 031201003001 | 金属结构刷油 |  | 1.名称:金属结构刷油 2.除锈级别:轻锈 3.油漆品种:防锈漆、调和漆各两遍 4.符合设计图纸、施工规范要求 | kg | 36.33 |  | 3.24 | 117.71
|  | 消防栓拆除系统 | [6 empty] | 2371
73 | 030901002002 | 消火栓钢管拆除 |  | 1.名称:消火栓钢管拆除 2.安装部位:室内 3.材质、规格:DN65 4.连接形式:沟槽式连接 5.符合设计图纸、施工规范要求 | m | 23.92 |  | 4.03 | 96.4
74 | 030901010004 | 室内消火栓拆除 |  | 1.名称:室内消火栓拆除 2.型号、规格:DN65 3.符合设计图纸、施工规范要求 | 套 | 30 |  | 75.82 | 2274.6
|  | 瑞康花园消防水管改造工程-(瑞富阁) | [6 empty] | 9867.42
|  | 整个项目 | [6 empty] | 9867.42
|  | 消防栓安装系统 | [6 empty] | 9157.15
本页小计 | [8 empty] | 3457.99
分部分项工程项目清单计价表
工程名称：横沥镇瑞康花园老旧小区改造项目（瑞康花园消防水管改造工程） |  |  | 标段：横沥镇瑞康花园老旧小区改造项目（瑞康花园消防水管改造工程） |  |  |  | 第 24 页 共 49 页
序号 | 项目编码 | 项目名称 |  | 项目特征描述 | 计量 单位 | 工程量 |  | 金额（元）
[8 empty] | 综合单价 | 合价
75 | 030901002001 | 消火栓钢管 |  | 1.安装部位:室内 2.材质、规格:内外壁热浸镀锌钢管 DN65 3.连接形式:沟槽式连接 4.压力试验及冲洗设计要求:水压试验、水冲洗 5.符合设计图纸、施工规范要求 | m | 6.92 |  | 76.71 | 530.83
76 | 030901010008 | 薄型单栓消火栓 |  | 1.名称:薄型单栓消火栓 DN65 2.附件材质、规格:800*650*200mm 3.箱内配SN65消火栓1个；长25米DN65mm麻质衬胶水龙带一条,口径DN19mm水枪一支，消防转盘一套支,并配套消防按钮及指示灯 4.参考图集:15S202 5.符合设计图纸、施工规范要求 | 套 | 8 |  | 673.67 | 5389.36
77 | 030901010003 | 试验消火栓 |  | 1.名称:屋顶试验用消火栓 DN65 2.符合设计图纸、施工规范要求 | 套 | 1 |  | 166.34 | 166.34
本页小计 | [8 empty] | 6086.53
分部分项工程项目清单计价表
工程名称：横沥镇瑞康花园老旧小区改造项目（瑞康花园消防水管改造工程） |  |  | 标段：横沥镇瑞康花园老旧小区改造项目（瑞康花园消防水管改造工程） |  |  |  | 第 25 页 共 49 页
序号 | 项目编码 | 项目名称 |  | 项目特征描述 | 计量 单位 | 工程量 |  | 金额（元）
[8 empty] | 综合单价 | 合价
78 | 031002001001 | 截止阀 |  | 1.类型:截止阀 2.规格、压力等级:DN20 3.连接形式:螺纹连接 4.符合设计图纸、施工规范要求 | 个 | 1 |  | 36.24 | 36.24
79 | 031002001002 | 自动排气阀 |  | 1.类型:自动排气阀 2.规格、压力等级:DN20 3.连接形式:螺纹连接 4.符合设计图纸、施工规范要求 | 个 | 1 |  | 37.13 | 37.13
80 | 030601002001 | 压力表 |  | 1.名称:压力表 2.符合设计图纸、施工规范要求 | 台 | 1 |  | 144.19 | 144.19
81 | 030909001001 | 水灭火控制装置调试 |  | 1.名称:水灭火控制装置调试（消火栓） 2.符合设计图纸、施工规范要求 | 点 | 9 |  | 276.05 | 2484.45
82 | 031201001001 | 管道刷油 |  | 1.名称:管道刷油 2.涂刷遍数、漆膜厚度:防锈漆、调和漆各两遍 3.符合设计图纸、施工规范要求 | m2 | 1.41 |  | 30.13 | 42.48
本页小计 | [8 empty] | 2744.49
分部分项工程项目清单计价表
工程名称：横沥镇瑞康花园老旧小区改造项目（瑞康花园消防水管改造工程） |  |  | 标段：横沥镇瑞康花园老旧小区改造项目（瑞康花园消防水管改造工程） |  |  |  | 第 26 页 共 49 页
序号 | 项目编码 | 项目名称 |  | 项目特征描述 | 计量 单位 | 工程量 |  | 金额（元）
[8 empty] | 综合单价 | 合价
83 | 031301005001 | 管道支架 |  | 1.名称:管道支架 2.材质:角钢40*4 3.管架形式:一般管架 4.符合设计图纸、施工规范要求 | kg | 10.9 |  | 26.68 | 290.81
84 | 031201003001 | 金属结构刷油 |  | 1.名称:金属结构刷油 2.除锈级别:轻锈 3.油漆品种:防锈漆、调和漆各两遍 4.符合设计图纸、施工规范要求 | kg | 10.9 |  | 3.24 | 35.32
|  | 消防栓拆除系统 | [6 empty] | 710.27
85 | 030901002002 | 消火栓钢管拆除 |  | 1.名称:消火栓钢管拆除 2.安装部位:室内 3.材质、规格:DN65 4.连接形式:沟槽式连接 5.符合设计图纸、施工规范要求 | m | 6.92 |  | 4.03 | 27.89
86 | 030901010004 | 室内消火栓拆除 |  | 1.名称:室内消火栓拆除 2.型号、规格:DN65 3.符合设计图纸、施工规范要求 | 套 | 9 |  | 75.82 | 682.38
|  | 瑞康花园消防水管改造工程-(瑞贵阁) | [6 empty] | 9867.42
|  | 整个项目 | [6 empty] | 9867.42
|  | 消防栓安装系统 | [6 empty] | 9157.15
本页小计 | [8 empty] | 1036.4
分部分项工程项目清单计价表
工程名称：横沥镇瑞康花园老旧小区改造项目（瑞康花园消防水管改造工程） |  |  | 标段：横沥镇瑞康花园老旧小区改造项目（瑞康花园消防水管改造工程） |  |  |  | 第 27 页 共 49 页
序号 | 项目编码 | 项目名称 |  | 项目特征描述 | 计量 单位 | 工程量 |  | 金额（元）
[8 empty] | 综合单价 | 合价
87 | 030901002001 | 消火栓钢管 |  | 1.安装部位:室内 2.材质、规格:内外壁热浸镀锌钢管 DN65 3.连接形式:沟槽式连接 4.压力试验及冲洗设计要求:水压试验、水冲洗 5.符合设计图纸、施工规范要求 | m | 6.92 |  | 76.71 | 530.83
88 | 030901010008 | 薄型单栓消火栓 |  | 1.名称:薄型单栓消火栓 DN65 2.附件材质、规格:800*650*200mm 3.箱内配SN65消火栓1个；长25米DN65mm麻质衬胶水龙带一条,口径DN19mm水枪一支，消防转盘一套支,并配套消防按钮及指示灯 4.参考图集:15S202 5.符合设计图纸、施工规范要求 | 套 | 8 |  | 673.67 | 5389.36
89 | 030901010003 | 试验消火栓 |  | 1.名称:屋顶试验用消火栓 DN65 2.符合设计图纸、施工规范要求 | 套 | 1 |  | 166.34 | 166.34
本页小计 | [8 empty] | 6086.53
分部分项工程项目清单计价表
工程名称：横沥镇瑞康花园老旧小区改造项目（瑞康花园消防水管改造工程） |  |  | 标段：横沥镇瑞康花园老旧小区改造项目（瑞康花园消防水管改造工程） |  |  |  | 第 28 页 共 49 页
序号 | 项目编码 | 项目名称 |  | 项目特征描述 | 计量 单位 | 工程量 |  | 金额（元）
[8 empty] | 综合单价 | 合价
90 | 031002001001 | 截止阀 |  | 1.类型:截止阀 2.规格、压力等级:DN20 3.连接形式:螺纹连接 4.符合设计图纸、施工规范要求 | 个 | 1 |  | 36.24 | 36.24
91 | 031002001002 | 自动排气阀 |  | 1.类型:自动排气阀 2.规格、压力等级:DN20 3.连接形式:螺纹连接 4.符合设计图纸、施工规范要求 | 个 | 1 |  | 37.13 | 37.13
92 | 030601002001 | 压力表 |  | 1.名称:压力表 2.符合设计图纸、施工规范要求 | 台 | 1 |  | 144.19 | 144.19
93 | 030909001001 | 水灭火控制装置调试 |  | 1.名称:水灭火控制装置调试（消火栓） 2.符合设计图纸、施工规范要求 | 点 | 9 |  | 276.05 | 2484.45
94 | 031201001001 | 管道刷油 |  | 1.名称:管道刷油 2.涂刷遍数、漆膜厚度:防锈漆、调和漆各两遍 3.符合设计图纸、施工规范要求 | m2 | 1.41 |  | 30.13 | 42.48
本页小计 | [8 empty] | 2744.49
分部分项工程项目清单计价表
工程名称：横沥镇瑞康花园老旧小区改造项目（瑞康花园消防水管改造工程） |  |  | 标段：横沥镇瑞康花园老旧小区改造项目（瑞康花园消防水管改造工程） |  |  |  | 第 29 页 共 49 页
序号 | 项目编码 | 项目名称 |  | 项目特征描述 | 计量 单位 | 工程量 |  | 金额（元）
[8 empty] | 综合单价 | 合价
95 | 031301005001 | 管道支架 |  | 1.名称:管道支架 2.材质:角钢40*4 3.管架形式:一般管架 4.符合设计图纸、施工规范要求 | kg | 10.9 |  | 26.68 | 290.81
96 | 031201003001 | 金属结构刷油 |  | 1.名称:金属结构刷油 2.除锈级别:轻锈 3.油漆品种:防锈漆、调和漆各两遍 4.符合设计图纸、施工规范要求 | kg | 10.9 |  | 3.24 | 35.32
|  | 消防栓拆除系统 | [6 empty] | 710.27
97 | 030901002002 | 消火栓钢管拆除 |  | 1.名称:消火栓钢管拆除 2.安装部位:室内 3.材质、规格:DN65 4.连接形式:沟槽式连接 5.符合设计图纸、施工规范要求 | m | 6.92 |  | 4.03 | 27.89
98 | 030901010004 | 室内消火栓拆除 |  | 1.名称:室内消火栓拆除 2.型号、规格:DN65 3.符合设计图纸、施工规范要求 | 套 | 9 |  | 75.82 | 682.38
|  | 瑞康花园消防水管改造工程-(瑞安阁-瑞宁阁) | [6 empty] | 17479.3
|  | 整个项目 | [6 empty] | 17479.3
|  | 消防栓安装系统 | [6 empty] | 16216.53
本页小计 | [8 empty] | 1036.4
分部分项工程项目清单计价表
工程名称：横沥镇瑞康花园老旧小区改造项目（瑞康花园消防水管改造工程） |  |  | 标段：横沥镇瑞康花园老旧小区改造项目（瑞康花园消防水管改造工程） |  |  |  | 第 30 页 共 49 页
序号 | 项目编码 | 项目名称 |  | 项目特征描述 | 计量 单位 | 工程量 |  | 金额（元）
[8 empty] | 综合单价 | 合价
99 | 030901002001 | 消火栓钢管 |  | 1.安装部位:室内 2.材质、规格:内外壁热浸镀锌钢管 DN65 3.连接形式:沟槽式连接 4.压力试验及冲洗设计要求:水压试验、水冲洗 5.符合设计图纸、施工规范要求 | m | 12.32 |  | 76.71 | 945.07
100 | 030901010008 | 薄型单栓消火栓 |  | 1.名称:薄型单栓消火栓 DN65 2.附件材质、规格:800*650*200mm 3.箱内配SN65消火栓1个；长25米DN65mm麻质衬胶水龙带一条,口径DN19mm水枪一支，消防转盘一套支,并配套消防按钮及指示灯 4.参考图集:15S202 5.符合设计图纸、施工规范要求 | 套 | 14 |  | 673.67 | 9431.38
101 | 030901010003 | 试验消火栓 |  | 1.名称:屋顶试验用消火栓 DN65 2.符合设计图纸、施工规范要求 | 套 | 2 |  | 166.34 | 332.68
本页小计 | [8 empty] | 10709.13
分部分项工程项目清单计价表
工程名称：横沥镇瑞康花园老旧小区改造项目（瑞康花园消防水管改造工程） |  |  | 标段：横沥镇瑞康花园老旧小区改造项目（瑞康花园消防水管改造工程） |  |  |  | 第 31 页 共 49 页
序号 | 项目编码 | 项目名称 |  | 项目特征描述 | 计量 单位 | 工程量 |  | 金额（元）
[8 empty] | 综合单价 | 合价
102 | 031002001001 | 截止阀 |  | 1.类型:截止阀 2.规格、压力等级:DN20 3.连接形式:螺纹连接 4.符合设计图纸、施工规范要求 | 个 | 2 |  | 36.24 | 72.48
103 | 031002001002 | 自动排气阀 |  | 1.类型:自动排气阀 2.规格、压力等级:DN20 3.连接形式:螺纹连接 4.符合设计图纸、施工规范要求 | 个 | 2 |  | 37.13 | 74.26
104 | 030601002001 | 压力表 |  | 1.名称:压力表 2.符合设计图纸、施工规范要求 | 台 | 2 |  | 144.19 | 288.38
105 | 030909001001 | 水灭火控制装置调试 |  | 1.名称:水灭火控制装置调试（消火栓） 2.符合设计图纸、施工规范要求 | 点 | 16 |  | 276.05 | 4416.8
106 | 031201001001 | 管道刷油 |  | 1.名称:管道刷油 2.涂刷遍数、漆膜厚度:防锈漆、调和漆各两遍 3.符合设计图纸、施工规范要求 | m2 | 2.51 |  | 30.13 | 75.63
本页小计 | [8 empty] | 4927.55
分部分项工程项目清单计价表
工程名称：横沥镇瑞康花园老旧小区改造项目（瑞康花园消防水管改造工程） |  |  | 标段：横沥镇瑞康花园老旧小区改造项目（瑞康花园消防水管改造工程） |  |  |  | 第 32 页 共 49 页
序号 | 项目编码 | 项目名称 |  | 项目特征描述 | 计量 单位 | 工程量 |  | 金额（元）
[8 empty] | 综合单价 | 合价
107 | 031301005001 | 管道支架 |  | 1.名称:管道支架 2.材质:角钢40*4 3.管架形式:一般管架 4.符合设计图纸、施工规范要求 | kg | 19.38 |  | 26.68 | 517.06
108 | 031201003001 | 金属结构刷油 |  | 1.名称:金属结构刷油 2.除锈级别:轻锈 3.油漆品种:防锈漆、调和漆各两遍 4.符合设计图纸、施工规范要求 | kg | 19.38 |  | 3.24 | 62.79
|  | 消防栓拆除系统 | [6 empty] | 1262.77
109 | 030901002002 | 消火栓钢管拆除 |  | 1.名称:消火栓钢管拆除 2.安装部位:室内 3.材质、规格:DN65 4.连接形式:沟槽式连接 5.符合设计图纸、施工规范要求 | m | 12.32 |  | 4.03 | 49.65
110 | 030901010004 | 室内消火栓拆除 |  | 1.名称:室内消火栓拆除 2.型号、规格:DN65 3.符合设计图纸、施工规范要求 | 套 | 16 |  | 75.82 | 1213.12
|  | 瑞康花园消防水管改造工程-(瑞荣阁-瑞华阁) | [6 empty] | 17479.3
|  | 整个项目 | [6 empty] | 17479.3
|  | 消防栓安装系统 | [6 empty] | 16216.53
本页小计 | [8 empty] | 1842.62
分部分项工程项目清单计价表
工程名称：横沥镇瑞康花园老旧小区改造项目（瑞康花园消防水管改造工程） |  |  | 标段：横沥镇瑞康花园老旧小区改造项目（瑞康花园消防水管改造工程） |  |  |  | 第 33 页 共 49 页
序号 | 项目编码 | 项目名称 |  | 项目特征描述 | 计量 单位 | 工程量 |  | 金额（元）
[8 empty] | 综合单价 | 合价
111 | 030901002001 | 消火栓钢管 |  | 1.安装部位:室内 2.材质、规格:内外壁热浸镀锌钢管 DN65 3.连接形式:沟槽式连接 4.压力试验及冲洗设计要求:水压试验、水冲洗 5.符合设计图纸、施工规范要求 | m | 12.32 |  | 76.71 | 945.07
112 | 030901010008 | 薄型单栓消火栓 |  | 1.名称:薄型单栓消火栓 DN65 2.附件材质、规格:800*650*200mm 3.箱内配SN65消火栓1个；长25米DN65mm麻质衬胶水龙带一条,口径DN19mm水枪一支，消防转盘一套支,并配套消防按钮及指示灯 4.参考图集:15S202 5.符合设计图纸、施工规范要求 | 套 | 14 |  | 673.67 | 9431.38
113 | 030901010003 | 试验消火栓 |  | 1.名称:屋顶试验用消火栓 DN65 2.符合设计图纸、施工规范要求 | 套 | 2 |  | 166.34 | 332.68
本页小计 | [8 empty] | 10709.13
分部分项工程项目清单计价表
工程名称：横沥镇瑞康花园老旧小区改造项目（瑞康花园消防水管改造工程） |  |  | 标段：横沥镇瑞康花园老旧小区改造项目（瑞康花园消防水管改造工程） |  |  |  | 第 34 页 共 49 页
序号 | 项目编码 | 项目名称 |  | 项目特征描述 | 计量 单位 | 工程量 |  | 金额（元）
[8 empty] | 综合单价 | 合价
114 | 031002001001 | 截止阀 |  | 1.类型:截止阀 2.规格、压力等级:DN20 3.连接形式:螺纹连接 4.符合设计图纸、施工规范要求 | 个 | 2 |  | 36.24 | 72.48
115 | 031002001002 | 自动排气阀 |  | 1.类型:自动排气阀 2.规格、压力等级:DN20 3.连接形式:螺纹连接 4.符合设计图纸、施工规范要求 | 个 | 2 |  | 37.13 | 74.26
116 | 030601002001 | 压力表 |  | 1.名称:压力表 2.符合设计图纸、施工规范要求 | 台 | 2 |  | 144.19 | 288.38
117 | 030909001001 | 水灭火控制装置调试 |  | 1.名称:水灭火控制装置调试（消火栓） 2.符合设计图纸、施工规范要求 | 点 | 16 |  | 276.05 | 4416.8
118 | 031201001001 | 管道刷油 |  | 1.名称:管道刷油 2.涂刷遍数、漆膜厚度:防锈漆、调和漆各两遍 3.符合设计图纸、施工规范要求 | m2 | 2.51 |  | 30.13 | 75.63
本页小计 | [8 empty] | 4927.55
分部分项工程项目清单计价表
工程名称：横沥镇瑞康花园老旧小区改造项目（瑞康花园消防水管改造工程） |  |  | 标段：横沥镇瑞康花园老旧小区改造项目（瑞康花园消防水管改造工程） |  |  |  | 第 35 页 共 49 页
序号 | 项目编码 | 项目名称 |  | 项目特征描述 | 计量 单位 | 工程量 |  | 金额（元）
[8 empty] | 综合单价 | 合价
119 | 031301005001 | 管道支架 |  | 1.名称:管道支架 2.材质:角钢40*4 3.管架形式:一般管架 4.符合设计图纸、施工规范要求 | kg | 19.38 |  | 26.68 | 517.06
120 | 031201003001 | 金属结构刷油 |  | 1.名称:金属结构刷油 2.除锈级别:轻锈 3.油漆品种:防锈漆、调和漆各两遍 4.符合设计图纸、施工规范要求 | kg | 19.38 |  | 3.24 | 62.79
|  | 消防栓拆除系统 | [6 empty] | 1262.77
121 | 030901002002 | 消火栓钢管拆除 |  | 1.名称:消火栓钢管拆除 2.安装部位:室内 3.材质、规格:DN65 4.连接形式:沟槽式连接 5.符合设计图纸、施工规范要求 | m | 12.32 |  | 4.03 | 49.65
122 | 030901010004 | 室内消火栓拆除 |  | 1.名称:室内消火栓拆除 2.型号、规格:DN65 3.符合设计图纸、施工规范要求 | 套 | 16 |  | 75.82 | 1213.12
|  | 瑞康花园消防水管改造工程-(瑞景阁-瑞满阁) | [6 empty] | 17479.3
|  | 整个项目 | [6 empty] | 17479.3
|  | 消防栓安装系统 | [6 empty] | 16216.53
本页小计 | [8 empty] | 1842.62
分部分项工程项目清单计价表
工程名称：横沥镇瑞康花园老旧小区改造项目（瑞康花园消防水管改造工程） |  |  | 标段：横沥镇瑞康花园老旧小区改造项目（瑞康花园消防水管改造工程） |  |  |  | 第 36 页 共 49 页
序号 | 项目编码 | 项目名称 |  | 项目特征描述 | 计量 单位 | 工程量 |  | 金额（元）
[8 empty] | 综合单价 | 合价
123 | 030901002001 | 消火栓钢管 |  | 1.安装部位:室内 2.材质、规格:内外壁热浸镀锌钢管 DN65 3.连接形式:沟槽式连接 4.压力试验及冲洗设计要求:水压试验、水冲洗 5.符合设计图纸、施工规范要求 | m | 12.32 |  | 76.71 | 945.07
124 | 030901010008 | 薄型单栓消火栓 |  | 1.名称:薄型单栓消火栓 DN65 2.附件材质、规格:800*650*200mm 3.箱内配SN65消火栓1个；长25米DN65mm麻质衬胶水龙带一条,口径DN19mm水枪一支，消防转盘一套支,并配套消防按钮及指示灯 4.参考图集:15S202 5.符合设计图纸、施工规范要求 | 套 | 14 |  | 673.67 | 9431.38
125 | 030901010003 | 试验消火栓 |  | 1.名称:屋顶试验用消火栓 DN65 2.符合设计图纸、施工规范要求 | 套 | 2 |  | 166.34 | 332.68
本页小计 | [8 empty] | 10709.13
分部分项工程项目清单计价表
工程名称：横沥镇瑞康花园老旧小区改造项目（瑞康花园消防水管改造工程） |  |  | 标段：横沥镇瑞康花园老旧小区改造项目（瑞康花园消防水管改造工程） |  |  |  | 第 37 页 共 49 页
序号 | 项目编码 | 项目名称 |  | 项目特征描述 | 计量 单位 | 工程量 |  | 金额（元）
[8 empty] | 综合单价 | 合价
126 | 031002001001 | 截止阀 |  | 1.类型:截止阀 2.规格、压力等级:DN20 3.连接形式:螺纹连接 4.符合设计图纸、施工规范要求 | 个 | 2 |  | 36.24 | 72.48
127 | 031002001002 | 自动排气阀 |  | 1.类型:自动排气阀 2.规格、压力等级:DN20 3.连接形式:螺纹连接 4.符合设计图纸、施工规范要求 | 个 | 2 |  | 37.13 | 74.26
128 | 030601002001 | 压力表 |  | 1.名称:压力表 2.符合设计图纸、施工规范要求 | 台 | 2 |  | 144.19 | 288.38
129 | 030909001001 | 水灭火控制装置调试 |  | 1.名称:水灭火控制装置调试（消火栓） 2.符合设计图纸、施工规范要求 | 点 | 16 |  | 276.05 | 4416.8
130 | 031201001001 | 管道刷油 |  | 1.名称:管道刷油 2.涂刷遍数、漆膜厚度:防锈漆、调和漆各两遍 3.符合设计图纸、施工规范要求 | m2 | 2.51 |  | 30.13 | 75.63
本页小计 | [8 empty] | 4927.55
分部分项工程项目清单计价表
工程名称：横沥镇瑞康花园老旧小区改造项目（瑞康花园消防水管改造工程） |  |  | 标段：横沥镇瑞康花园老旧小区改造项目（瑞康花园消防水管改造工程） |  |  |  | 第 38 页 共 49 页
序号 | 项目编码 | 项目名称 |  | 项目特征描述 | 计量 单位 | 工程量 |  | 金额（元）
[8 empty] | 综合单价 | 合价
131 | 031301005001 | 管道支架 |  | 1.名称:管道支架 2.材质:角钢40*4 3.管架形式:一般管架 4.符合设计图纸、施工规范要求 | kg | 19.38 |  | 26.68 | 517.06
132 | 031201003001 | 金属结构刷油 |  | 1.名称:金属结构刷油 2.除锈级别:轻锈 3.油漆品种:防锈漆、调和漆各两遍 4.符合设计图纸、施工规范要求 | kg | 19.38 |  | 3.24 | 62.79
|  | 消防栓拆除系统 | [6 empty] | 1262.77
133 | 030901002002 | 消火栓钢管拆除 |  | 1.名称:消火栓钢管拆除 2.安装部位:室内 3.材质、规格:DN65 4.连接形式:沟槽式连接 5.符合设计图纸、施工规范要求 | m | 12.32 |  | 4.03 | 49.65
134 | 030901010004 | 室内消火栓拆除 |  | 1.名称:室内消火栓拆除 2.型号、规格:DN65 3.符合设计图纸、施工规范要求 | 套 | 16 |  | 75.82 | 1213.12
|  | 瑞康花园消防水管改造工程-(瑞喜阁-瑞旺阁) | [6 empty] | 17479.3
|  | 整个项目 | [6 empty] | 17479.3
|  | 消防栓安装系统 | [6 empty] | 16216.53
本页小计 | [8 empty] | 1842.62
分部分项工程项目清单计价表
工程名称：横沥镇瑞康花园老旧小区改造项目（瑞康花园消防水管改造工程） |  |  | 标段：横沥镇瑞康花园老旧小区改造项目（瑞康花园消防水管改造工程） |  |  |  | 第 39 页 共 49 页
序号 | 项目编码 | 项目名称 |  | 项目特征描述 | 计量 单位 | 工程量 |  | 金额（元）
[8 empty] | 综合单价 | 合价
135 | 030901002001 | 消火栓钢管 |  | 1.安装部位:室内 2.材质、规格:内外壁热浸镀锌钢管 DN65 3.连接形式:沟槽式连接 4.压力试验及冲洗设计要求:水压试验、水冲洗 5.符合设计图纸、施工规范要求 | m | 12.32 |  | 76.71 | 945.07
136 | 030901010008 | 薄型单栓消火栓 |  | 1.名称:薄型单栓消火栓 DN65 2.附件材质、规格:800*650*200mm 3.箱内配SN65消火栓1个；长25米DN65mm麻质衬胶水龙带一条,口径DN19mm水枪一支，消防转盘一套支,并配套消防按钮及指示灯 4.参考图集:15S202 5.符合设计图纸、施工规范要求 | 套 | 14 |  | 673.67 | 9431.38
137 | 030901010003 | 试验消火栓 |  | 1.名称:屋顶试验用消火栓 DN65 2.符合设计图纸、施工规范要求 | 套 | 2 |  | 166.34 | 332.68
本页小计 | [8 empty] | 10709.13
分部分项工程项目清单计价表
工程名称：横沥镇瑞康花园老旧小区改造项目（瑞康花园消防水管改造工程） |  |  | 标段：横沥镇瑞康花园老旧小区改造项目（瑞康花园消防水管改造工程） |  |  |  | 第 40 页 共 49 页
序号 | 项目编码 | 项目名称 |  | 项目特征描述 | 计量 单位 | 工程量 |  | 金额（元）
[8 empty] | 综合单价 | 合价
138 | 031002001001 | 截止阀 |  | 1.类型:截止阀 2.规格、压力等级:DN20 3.连接形式:螺纹连接 4.符合设计图纸、施工规范要求 | 个 | 2 |  | 36.24 | 72.48
139 | 031002001002 | 自动排气阀 |  | 1.类型:自动排气阀 2.规格、压力等级:DN20 3.连接形式:螺纹连接 4.符合设计图纸、施工规范要求 | 个 | 2 |  | 37.13 | 74.26
140 | 030601002001 | 压力表 |  | 1.名称:压力表 2.符合设计图纸、施工规范要求 | 台 | 2 |  | 144.19 | 288.38
141 | 030909001001 | 水灭火控制装置调试 |  | 1.名称:水灭火控制装置调试（消火栓） 2.符合设计图纸、施工规范要求 | 点 | 16 |  | 276.05 | 4416.8
142 | 031201001001 | 管道刷油 |  | 1.名称:管道刷油 2.涂刷遍数、漆膜厚度:防锈漆、调和漆各两遍 3.符合设计图纸、施工规范要求 | m2 | 2.51 |  | 30.13 | 75.63
本页小计 | [8 empty] | 4927.55
分部分项工程项目清单计价表
工程名称：横沥镇瑞康花园老旧小区改造项目（瑞康花园消防水管改造工程） |  |  | 标段：横沥镇瑞康花园老旧小区改造项目（瑞康花园消防水管改造工程） |  |  |  | 第 41 页 共 49 页
序号 | 项目编码 | 项目名称 |  | 项目特征描述 | 计量 单位 | 工程量 |  | 金额（元）
[8 empty] | 综合单价 | 合价
143 | 031301005001 | 管道支架 |  | 1.名称:管道支架 2.材质:角钢40*4 3.管架形式:一般管架 4.符合设计图纸、施工规范要求 | kg | 19.38 |  | 26.68 | 517.06
144 | 031201003001 | 金属结构刷油 |  | 1.名称:金属结构刷油 2.除锈级别:轻锈 3.油漆品种:防锈漆、调和漆各两遍 4.符合设计图纸、施工规范要求 | kg | 19.38 |  | 3.24 | 62.79
|  | 消防栓拆除系统 | [6 empty] | 1262.77
145 | 030901002002 | 消火栓钢管拆除 |  | 1.名称:消火栓钢管拆除 2.安装部位:室内 3.材质、规格:DN65 4.连接形式:沟槽式连接 5.符合设计图纸、施工规范要求 | m | 12.32 |  | 4.03 | 49.65
146 | 030901010004 | 室内消火栓拆除 |  | 1.名称:室内消火栓拆除 2.型号、规格:DN65 3.符合设计图纸、施工规范要求 | 套 | 16 |  | 75.82 | 1213.12
|  | 瑞康花园消防水管改造工程-(水消防更换总平面图) | [6 empty] | 436131.71
|  | 整个项目 | [6 empty] | 436131.71
|  | 消防栓安装系统 | [6 empty] | 246768.51
本页小计 | [8 empty] | 1842.62
分部分项工程项目清单计价表
工程名称：横沥镇瑞康花园老旧小区改造项目（瑞康花园消防水管改造工程） |  |  | 标段：横沥镇瑞康花园老旧小区改造项目（瑞康花园消防水管改造工程） |  |  |  | 第 42 页 共 49 页
序号 | 项目编码 | 项目名称 |  | 项目特征描述 | 计量 单位 | 工程量 |  | 金额（元）
[8 empty] | 综合单价 | 合价
147 | 031001007002 | 复合管 |  | 1.安装部位:室外 2.介质:消火栓给水 3.材质、规格:钢丝网骨架塑料(PE)复合管 DN100 4.连接形式:电熔连接 5.压力试验及吹、洗设计要求:水压试验、水冲洗 6.符合设计图纸、施工规范要求 | m | 1187.44 |  | 61.82 | 73407.54
148 | 030901002001 | 消火栓钢管 |  | 1.安装部位:室外 2.材质、规格:内外壁热浸镀锌钢管 DN100 3.连接形式:沟槽式连接 4.压力试验及冲洗设计要求:水压试验、水冲洗 5.符合设计图纸、施工规范要求 | m | 176.22 |  | 109.42 | 19281.99
149 | 031002008001 | 可曲挠橡胶接头 |  | 1.名称:可曲挠橡胶接头 2.规格:DN100 3.连接形式:法兰焊接 4.符合设计图纸、施工规范要求 | 根 | 2 |  | 383.31 | 766.62
本页小计 | [8 empty] | 93456.15
分部分项工程项目清单计价表
工程名称：横沥镇瑞康花园老旧小区改造项目（瑞康花园消防水管改造工程） |  |  | 标段：横沥镇瑞康花园老旧小区改造项目（瑞康花园消防水管改造工程） |  |  |  | 第 43 页 共 49 页
序号 | 项目编码 | 项目名称 |  | 项目特征描述 | 计量 单位 | 工程量 |  | 金额（元）
[8 empty] | 综合单价 | 合价
150 | 031002001001 | 闸阀 |  | 1.名称:闸阀 2.规格:DN100 3.连接形式:法兰焊接 4.符合设计图纸、施工规范要求 | 个 | 37 |  | 568.06 | 21018.22
151 | 031002001002 | JD745X多功能水泵控制阀（带水锤消除功能） |  | 1.名称:JD745X多功能水泵控制阀（带水锤消除功能） 2.规格:DN100 3.连接形式:法兰焊接 4.符合设计图纸、施工规范要求 | 个 | 2 |  | 1337.84 | 2675.68
152 | 030601002001 | 压力开关 |  | 1.名称:压力开关 2.规格:DN100 3.符合设计图纸、施工规范要求 | 台 | 1 |  | 353.22 | 353.22
153 | 030601002002 | 压力表 |  | 1.名称:压力表 2.符合设计图纸、施工规范要求 | 台 | 1 |  | 144.19 | 144.19
154 | 030109001001 | 室内消火栓泵 |  | 1.名称:室内消防水泵 2.规格:Q=15L/s，H=60米,N=15KW,一用一备 3.符合设计图纸、施工规范要求 | 台 | 2 |  | 9575.11 | 19150.22
155 | 030404014001 | 更换成套消火栓泵控制柜 |  | 1.名称:更换成套消火栓泵控制柜 2.符合设计图纸、施工规范要求 | 台 | 1 |  | 3873.19 | 3873.19
本页小计 | [8 empty] | 47214.72
分部分项工程项目清单计价表
工程名称：横沥镇瑞康花园老旧小区改造项目（瑞康花园消防水管改造工程） |  |  | 标段：横沥镇瑞康花园老旧小区改造项目（瑞康花园消防水管改造工程） |  |  |  | 第 44 页 共 49 页
序号 | 项目编码 | 项目名称 |  | 项目特征描述 | 计量 单位 | 工程量 |  | 金额（元）
[8 empty] | 综合单价 | 合价
156 | 030901012001 | 消防水泵接合器 |  | 1.名称:水泵接合器 2.安装部位:室外 3.型号、规格:SQD100多用式 4.符合设计图纸、施工规范要求 | 套 | 19 |  | 925.21 | 17578.99
157 | 031201001001 | 管道刷油 |  | 1.名称:管道刷油 2.涂刷遍数、漆膜厚度:防锈漆、调和漆各两遍 3.符合设计图纸、施工规范要求 | m2 | 55.33 |  | 29.84 | 1651.05
158 | 010401008001 | 管墩 |  | 1.零星砌砖名称、部位:管墩 2.材质:实心砖砌体 3.抹灰:20mm厚1:2水泥砂浆抹灰 4.符合设计图纸、施工规范要求 | m3 | 0.79 |  | 1415.92 | 1118.58
本页小计 | [8 empty] | 20348.62
分部分项工程项目清单计价表
工程名称：横沥镇瑞康花园老旧小区改造项目（瑞康花园消防水管改造工程） |  |  | 标段：横沥镇瑞康花园老旧小区改造项目（瑞康花园消防水管改造工程） |  |  |  | 第 45 页 共 49 页
序号 | 项目编码 | 项目名称 |  | 项目特征描述 | 计量 单位 | 工程量 |  | 金额（元）
[8 empty] | 综合单价 | 合价
159 | 040504001001 | 闸阀井 |  | 1.名称:闸阀井 2.净尺寸:φ1200*1500mm 3.底板:200mmC25底板 4.砌筑材料品种、规格、强度等级:MU10级烧结实心砖，水泥砂浆采用M10级水泥砂浆 5.参考图集:05S502 6.符合设计图纸、施工规范要求 | 座 | 34 |  | 2522.03 | 85749.02
|  | 消防栓拆除及路面破复土石方 | [6 empty] | 189363.2
160 | 031002008002 | 可曲挠橡胶接头拆除 |  | 1.名称:可曲挠橡胶接头拆除 2.规格:DN100 3.连接形式:法兰连接 4.符合设计图纸、施工规范要求 | 根 | 2 |  | 74.57 | 149.14
161 | 031002001003 | 闸阀拆除 |  | 1.名称:闸阀拆除 2.规格:DN100 3.连接形式:法兰连接 4.符合设计图纸、施工规范要求 | 个 | 2 |  | 74.57 | 149.14
162 | 031002001004 | 止回阀拆除 |  | 1.名称:止回阀拆除 2.规格:DN100 3.连接形式:法兰连接 4.符合设计图纸、施工规范要求 | 个 | 2 |  | 74.57 | 149.14
本页小计 | [8 empty] | 86196.44
分部分项工程项目清单计价表
工程名称：横沥镇瑞康花园老旧小区改造项目（瑞康花园消防水管改造工程） |  |  | 标段：横沥镇瑞康花园老旧小区改造项目（瑞康花园消防水管改造工程） |  |  |  | 第 46 页 共 49 页
序号 | 项目编码 | 项目名称 |  | 项目特征描述 | 计量 单位 | 工程量 |  | 金额（元）
[8 empty] | 综合单价 | 合价
163 | 030109001002 | 室内消火栓泵拆除 |  | 1.名称:室内消火栓泵拆除 2.符合设计图纸、施工规范要求 | 台 | 2 |  | 299.41 | 598.82
164 | 030601002004 | 压力表拆除 |  | 1.名称:压力表拆除 2.符合设计图纸、施工规范要求 | 台 | 1 |  | 70.72 | 70.72
165 | 030601002003 | 压力开关拆除 |  | 1.名称:压力开关拆除 2.规格:DN150 3.符合设计图纸、施工规范要求 | 台 | 1 |  | 70.72 | 70.72
166 | 030901012002 | 消防水泵接合器拆除 |  | 1.名称:消防水泵接合器拆除 2.型号、规格:DN100 3.符合设计图纸、施工规范要求 | 套 | 19 |  | 158.02 | 3002.38
167 | 041001001001 | 混凝土路面拆除 |  | 1.名称:混凝土路面拆除 2.厚度:24cm 3.运距:由投标人自行考虑 4.符合设计图纸、施工规范要求 | m2 | 42.83 |  | 58.17 | 2491.42
168 | 041001003001 | 拆除基层 |  | 1.部位:拆除原路面基层 2.厚度:40cm 3.运距:由投标人自行考虑 4.符合设计图纸、施工规范要求 | m2 | 42.83 |  | 58.05 | 2486.28
本页小计 | [8 empty] | 8720.34
分部分项工程项目清单计价表
工程名称：横沥镇瑞康花园老旧小区改造项目（瑞康花园消防水管改造工程） |  |  | 标段：横沥镇瑞康花园老旧小区改造项目（瑞康花园消防水管改造工程） |  |  |  | 第 47 页 共 49 页
序号 | 项目编码 | 项目名称 |  | 项目特征描述 | 计量 单位 | 工程量 |  | 金额（元）
[8 empty] | 综合单价 | 合价
169 | 040203007001 | 混凝土路面恢复 |  | 1.名称:混凝土路面恢复 2.面层:24cm C20砼路面 3.含水养生 4.符合设计图纸、施工规范要求 | m2 | 42.83 |  | 157.71 | 6754.72
170 | 040202002001 | 水泥稳定土 |  | 1.水泥含量:5%水泥碎石基层 2.厚度:20cm 3.符合设计图纸、施工规范要求 | m2 | 42.83 |  | 67.25 | 2880.32
171 | 040202002002 | 水泥稳定土 |  | 1.水泥含量:4%水泥石屑底基层 2.厚度:20cm 3.符合设计图纸、施工规范要求 | m2 | 42.83 |  | 50.07 | 2144.5
172 | 041001002001 | 预制砖路面拆除 |  | 1.名称:预制砖路面拆除 2.规格:300*300*100mm厚 3.运距:由投标人自行考虑 4.符合设计图纸、施工规范要求 | m2 | 74.78 |  | 14.78 | 1105.25
173 | 040204001001 | 预制砖路面恢复 |  | 1.名称:预制砖路面恢复 2.规格:300*300*100mm厚 3.符合设计图纸、施工规范要求 | m2 | 74.78 |  | 118.01 | 8824.79
本页小计 | [8 empty] | 21709.58
分部分项工程项目清单计价表
工程名称：横沥镇瑞康花园老旧小区改造项目（瑞康花园消防水管改造工程） |  |  | 标段：横沥镇瑞康花园老旧小区改造项目（瑞康花园消防水管改造工程） |  |  |  | 第 48 页 共 49 页
序号 | 项目编码 | 项目名称 |  | 项目特征描述 | 计量 单位 | 工程量 |  | 金额（元）
[8 empty] | 综合单价 | 合价
174 | 041001002002 | 大理石路面拆除 |  | 1.名称:大理石路面拆除 2.规格:300*600*25mm厚 3.运距:由投标人自行考虑 4.符合设计图纸、施工规范要求 | m2 | 160.8 |  | 18.7 | 3006.96
175 | 040204001002 | 大理石路面恢复 |  | 1.名称:大理石路面恢复 2.规格:300*600*25mm厚 3.符合设计图纸、施工规范要求 | m2 | 160.8 |  | 187.94 | 30220.75
176 | 050102008001 | 绿化恢复 |  | 1.名称:绿化恢复 2.种类:草皮 3.养护期:机械灌溉3个月 4.符合设计图纸、施工规范要求 | m2 | 50 |  | 46.8 | 2340
177 | 050102008002 | 绿化恢复 |  | 1.名称:绿化恢复 2.种类:黄叶榕 3.单位面积株数:80株/m2 4.养护期:机械灌溉3个月 5.符合设计图纸、施工规范要求 | m2 | 150 |  | 100.14 | 15021
本页小计 | [8 empty] | 50588.71
分部分项工程项目清单计价表
工程名称：横沥镇瑞康花园老旧小区改造项目（瑞康花园消防水管改造工程） |  |  | 标段：横沥镇瑞康花园老旧小区改造项目（瑞康花园消防水管改造工程） |  |  |  | 第 49 页 共 49 页
序号 | 项目编码 | 项目名称 |  | 项目特征描述 | 计量 单位 | 工程量 |  | 金额（元）
[8 empty] | 综合单价 | 合价
178 | 040101002001 | 挖沟槽土方 |  | 1.土壤类别:一、二类土 2.挖土深度:2m以内 3.符合设计图纸、施工规范要求 | m3 | 661.93 |  | 9.7 | 6420.72
179 | 040103002003 | 回填方 |  | 1.密实度要求:按规范要求 2.填方材料品种:砂垫层 3.符合设计图纸、施工规范要求 | m3 | 69.61 |  | 209.43 | 14578.42
180 | 040103002002 | 回填方 |  | 1.密实度要求:按规范要求 2.填方材料品种:回填石粉 3.符合设计图纸、施工规范要求 | m3 | 389.42 |  | 169.69 | 66080.68
181 | 040103002001 | 回填方 |  | 1.密实度要求:按规范要求 2.填方材料品种:原土回填 3.符合设计图纸、施工规范要求 | m3 | 179.72 |  | 22.54 | 4050.89
182 | 040103003001 | 余方弃置 |  | 1.废弃料品种:一般土壤和碎(砾)石 2.运距:由投标人自行考虑 3.符合设计图纸、施工规范要求 | m3 | 482.21 |  | 34.77 | 16766.44
本页小计 | [8 empty] | 107897.15
合计 | [8 empty] | 785683.94

## E.3.1 措施项目清单计价表
措施项目清单计价表
工程名称：横沥镇瑞康花园老旧小区改造项目（瑞康花园消防水管改造工程） |  | 标段：横沥镇瑞康花园老旧小区改造项目（瑞康花园消防水管改造工程） |  |  | 第 1 页 共 1 页
序号 | 项目编码 |  | 项 目 名 称 | 工作内容 |  | 价格 （元） | 备注
1 |  |  | 措施项目 |  |  | 113389.03
1.1 | WMSGCS001001 |  | 文明施工 |  |  | 18188.53
1.2 | HJBHCS001001 |  | 环境保护 |  |  | 16535.03
1.3 | LSSSCS001001 |  | 临时设施 |  |  | 21495.54
1.4 | AQSCCS001001 |  | 安全生产 |  |  | 50431.84
1.5 | 031401001001 |  | 脚手架 |  |  | 6738.09
本页小计 | [5 empty] | 113389.03
合计 | [5 empty] | 113389.03 | -
注:措施项目清单费用构成详见本标准表E.3.2，大型机械进出场及安拆费用组成见本标准表E.3.4。

## E.3.2 措施项目清单构成明细分析表
措施项目清单构成明细分析表
工程名称：横沥镇瑞康花园老旧小区改造项目（瑞康花园消防水管改造工程） |  |  |  | 标段：横沥镇瑞康花园老旧小区改造项目（瑞康花园消防水管改造工程） |  |  |  |  | 第 1 页 共 1 页
序号 | 项目 编码 | 措施项目名称 | 计算 基础 |  | 费率 （%） | 价格 （元） | 价格构成明细（元） | [5 empty] | 备注
[7 empty] | 人工费 | 材料费 |  | 施工机具 使用费 | 管理费 | 利润
1 |  | 措施项目 |  |  |  | 113389.03
1.1 | WMSGCS001001 | 文明施工 | 18188.53 |  |  | 18188.53
1.2 | HJBHCS001001 | 环境保护 | 16535.03 |  |  | 16535.03
1.3 | LSSSCS001001 | 临时设施 | 21495.54 |  |  | 21495.54
1.4 | AQSCCS001001 | 安全生产 | 50431.84 |  |  | 50431.84
1.5 | 031401001001 | 脚手架 |  |  |  | 6738.09 | 5615.09 |  |  |  |  | 1123
合计 | [5 empty] | 113389.03 | 5615.09 |  |  |  |  | 1123
注：采用费率计价方式的，应分别填写“计算基础”“费率”“价格”列数值；采用总价计价方式的，可只填 “价格”列数值。

## E.4.1 其他项目清单计价表
其他项目清单计价表
工程名称：横沥镇瑞康花园老旧小区改造项目（瑞康花园消防水管改造工程） |  | 标段：横沥镇瑞康花园老旧小区改造项目（瑞康花园消防水管改造工程） |  |  |  | 第 1 页 共 1 页
序号 | 项目名称 |  | 暂估（暂定）金额（元） | 结算（确定）金额（元） | 调整金额± （元） |  | 备注
1 | 暂列金额
2 | 专业工程暂估价
3 | 计日工
4 | 总承包服务费
5 | 合同中约定的其他项目
合 计 | [6 empty] | -

## E.4.2 暂列金额明细表
暂列金额明细表
工程名称：横沥镇瑞康花园老旧小区改造项目（瑞康花园消防水管改造工程） |  |  | 标段：横沥镇瑞康花园老旧小区改造项目（瑞康花园消防水管改造工程） |  |  | 第 1 页 共 1 页
序号 | 项目名称 | 计算基础 | 费率（%） | 暂定金额 （元） | 确定金额（元） |  | 调整金额± (元) | 备注
本页小计 |  | - | - |  |  |  |  | -
合 计 |  | - | - |  |  |  |  | -
注：1 本表由招标人填写“暂定金额”总额，采用费率计价方式计算暂定金额的，应分别填写“计算基础”“费率”,并计算填写“暂定金额”;采用总价计价方式计算暂定金额的，可直接填写“暂定金额”； 2 投标人应将上述暂定金额填写并计入投标总价； 3 结算时应按合同约定计算并填写“确定金额”；

## E.4.3 专业工程暂估价明细表
专业工程暂估价明细表
工程名称：横沥镇瑞康花园老旧小区改造项目（瑞康花园消防水管改造工程） |  |  |  | 标段：横沥镇瑞康花园老旧小区改造项目（瑞康花园消防水管改造工程） |  |  |  | 第 1 页 共 1 页
序号 | 专业工程名称 | 暂估金额（元） |  |  |  | 确认金额（元） |  |  | 调整金额±（元） | 备注
|  | 不含税价格 | 增值税 |  | 含税价格 | 不含税价格 | 增值税 | 含税价格
|  | A₁ | B₁ |  | C₁ | A₂ | B₂ | C₂ | D=C₂-C₁
本页小计
合计 | [9 empty] | -
注:本表"暂估金额"由招标人填写，投标人应将"暂估金额"填写并计入投标总价。结算时应合同约定的价格填写"确认金额"。

## E.5.1 增值税计价表
增值税计价表
工程名称：横沥镇瑞康花园老旧小区改造项目（瑞康花园消防水管改造工程） |  | 标段：横沥镇瑞康花园老旧小区改造项目（瑞康花园消防水管改造工程） |  |  | 第 1 页 共 1 页
序号 | 项目名称 |  | 计算基础说明 | 计算基础 |  | 税率（%） | 金额（元）
1 | 增值税 |  | 分部分项工程费+措施项目费+其他项目费-其中：专业工程暂估价 | 899072.97 |  | 9 | 80916.57
合计 | [6 empty] | 80916.57