## B.3.1 投标总价封面【十一中新建垃圾转动站及垃圾站项目】
| 十一中新建垃圾转动站及垃圾站项目 |  |  | 工程
投 标 总 价
|  | 投 标 人： |  |  | (盖章)
年 月 日

## E.1.1 工程项目清单汇总表【十一中新建垃圾转动站及垃圾
工程项目清单汇总表
工程名称：十一中新建垃圾转动站及垃圾站项目 |  | 标段：十一中新建垃圾转动站及垃圾站项目 |  | 第 1 页 共 1 页
序号 | 项目内容 |  | 金 额 （元）
1 | 分部分项工程费 |  | 211511.81
1.1 | 垃圾中转垃圾站 |  | 49962.78
1.2 | 垃圾投放房 |  | 161549.03
2 | 措施项目费 |  | 5871.04
2.1 | 其中：安全生产措施费 |  | 2541.61
3 | 其他项目费
3.1 | 其中：暂列金额
3.2 | 其中：专业工程暂估价
3.3 | 其中：计日工
3.4 | 其中：总承包服务费
3.5 | 其中：工程优质费
3.6 | 其中：合同中约定的其他项目
4 | 增值税 |  | 19564.46
5 | 工程造价 |  | 236947.31
合计 |  |  | 236,947.31

## E.2.1 分部分项工程项目清单计价表【十一中新建垃圾转动
分部分项工程项目清单计价表
工程名称：十一中新建垃圾转动站及垃圾站项目 |  |  |  | 标段：十一中新建垃圾转动站及垃圾站项目 |  |  | 第 1 页 共 4 页
序号 | 项目编码 | 项目名称 | 项目特征描述 |  | 计量 单位 | 工程量 |  | 金额（元）
[8 empty] | 综合单价 | 合价
|  | 垃圾中转垃圾站 | [6 empty] | 49962.78
1 | 050102001001 | 乔木迁移 | 1.树径8-12，冠幅2米 2.人工开挖 3.转运至指定位置种植 4.支撑，营养液等 |  | 株 | 2 |  | 403.24 | 806.48
2 | 010102001001 | 开挖土方 | 1.土壤类别:草坪土方 2.挖土深度：0.3m |  | m3 | 15.6 |  | 5.2 | 81.12
3 | 010103002001 | 余方弃置 | 1.挖掘机装土方，自卸汽车运土方 2.包括装、运、卸,空回等 3.废料外运：运距综合考虑 |  | m3 | 15.6 |  | 72.21 | 1126.48
4 | 040202010001 | 石粉垫层 | 1.150厚石粉垫层 2.推土机推平、人工洒水、碾压石方 |  | m2 | 52 |  | 31.88 | 1657.76
5 | 040203007001 | C30混凝土现浇面层 | 1.模板制作、安拆、模板刷油 2.C30混凝土浇筑、捣固、抹光、拉毛、含泵送费 3.厚度：150mm 4.人工、辅料 |  | m2 | 52 |  | 103.34 | 5373.68
6 | 011102001001 | 白麻石地面 | 1.面贴30MM厚芝麻白麻石 2.1:2.5水泥砂浆基层 3.人工、辅料 |  | m2 | 52 |  | 281.69 | 14647.88
7 | 040204004001 | 灰麻路沿石 | 1、规格：600*150*100 2、水泥砂浆底座 3、人工、辅料 |  | m | 14.83 |  | 12.77 | 189.38
8 | 011506001001 | 钢结构彩钢瓦棚 | 1.彩钢瓦屋面 2.含金属骨架、收边、构件 3.脚手架搭设 4.人工、辅料 |  | m2 | 30 |  | 520 | 15600
9 | 030412004001 | 强电工程 | 1.包含照明、开关、插座等电线，底盒，线管等配件 2.不含进电箱主电缆、照明灯具 |  | m2 | 30 |  | 120 | 3600
10 | 031001008001 | 预埋排水管 | 1.拆除原有地面 2.开挖土方 埋110排水管 3.恢复石材地面 4.人工、辅料、机具等 |  | m | 10 |  | 238 | 2380
本页小计 | [8 empty] | 45462.78
分部分项工程项目清单计价表
工程名称：十一中新建垃圾转动站及垃圾站项目 |  |  |  | 标段：十一中新建垃圾转动站及垃圾站项目 |  |  | 第 2 页 共 4 页
序号 | 项目编码 | 项目名称 | 项目特征描述 |  | 计量 单位 | 工程量 |  | 金额（元）
[8 empty] | 综合单价 | 合价
11 | 031001008002 | 高压冲洗系统（水泵+高压喷枪） | 1.成品高压冲洗系统（水泵+高压喷枪） 2.壁挂款，1700w功率，20米自动伸缩钢丝管 3.人工、辅料 |  | 套 | 1 |  | 4500 | 4500
|  | 垃圾投放房 | [6 empty] | 161549.03
12 | 041001010001 | 拆除灯杆 | 1、保护性拆除灯杆 2、搬运至指定仓库存放 3、人工、辅料 |  | 根 | 1 |  | 200 | 200
13 | 041001001001 | 拆除地面麻石贴面 | 1、拆除地面麻石贴面 2、人工、辅料 |  | m | 7.7 |  | 25 | 192.5
14 | 010102001002 | 开挖土方 | 1.土壤类别:草坪土方 2.挖土深度：0.3m |  | m3 | 14.6925 |  | 5.2 | 76.4
15 | 010103002002 | 余方弃置 | 1.挖掘机装土方，自卸汽车运土方 2.包括装、运、卸,空回等 3.废料外运：运距综合考虑 |  | m3 | 14.6925 |  | 72.21 | 1060.95
16 | 040202010002 | 石粉垫层 | 1.150厚石粉垫层 2.推土机推平、人工洒水、碾压石方 |  | m2 | 48.975 |  | 31.88 | 1561.32
17 | 040203007002 | C30混凝土现浇面层 | 1.模板制作、安拆、模板刷油 2.C30混凝土浇筑、捣固、抹光、拉毛、含泵送费 3.厚度：150mm 4.人工、辅料 |  | m2 | 48.975 |  | 103.34 | 5061.08
18 | 010502005001 | 基础梁 | 1.C25混凝土浇筑、钢筋 2.模板制作、安拆、模板刷油 3.人工、辅料 |  | m3 | 4.209 |  | 1460.46 | 6147.08
19 | 010502005002 | 主钢横梁 | 1.梁类型:角铁 2.钢材品种、规格:40*40*2.5mm 3.烧焊、预埋铁件、辅料 |  | m | 7.76 |  | 280 | 2172.8
20 | 010402001001 | 砖砌墙体 | 1.灰砂砖、M7.5水泥砂浆 2.综合考虑材料转运、外架搭设、垃圾清理等完成此项工程的一切费用 |  | m3 | 21 |  | 470.79 | 9886.59
21 | 010502021001 | 构造柱 | 1.C25混凝土浇筑、钢筋 2.模板制作、安拆、模板刷油 3.人工、辅料 |  | m3 | 1.6836 |  | 1408.93 | 2372.07
本页小计 | [8 empty] | 33230.79
分部分项工程项目清单计价表
工程名称：十一中新建垃圾转动站及垃圾站项目 |  |  |  | 标段：十一中新建垃圾转动站及垃圾站项目 |  |  | 第 3 页 共 4 页
序号 | 项目编码 | 项目名称 | 项目特征描述 |  | 计量 单位 | 工程量 |  | 金额（元）
[8 empty] | 综合单价 | 合价
22 | 011201001001 | 内墙面抹灰 | 1.5厚M20水泥砂浆找平 2.15厚M15水泥砂浆找平，分两遍成活,底层抹灰应压实搓毛 |  | m2 | 105 |  | 20.55 | 2157.75
23 | 011403003001 | 内墙面刮腻子 | 1.刮腻子2遍磨平 2.人工、辅料 |  | m2 | 105 |  | 18.57 | 1949.85
24 | 011404001001 | 内墙刷乳胶漆 | 1.打磨 2.封闭底涂料一道，面刷两遍白色涂料 3.人工、辅料 |  | m2 | 105 |  | 13.76 | 1444.8
25 | 011204003001 | 内墙面贴瓷片 | 1.300*600瓷片 2.水泥砂浆铺贴 3、人工、辅料 |  | m2 | 24.672 |  | 163.79 | 4041.03
26 | 011403001001 | 外墙面刷真石漆 | 1.抗裂砂浆找平层，挂网 2.抗碱底漆2遍、真石漆面漆1遍、罩光面漆一遍 |  | m2 | 105 |  | 79.43 | 8340.15
27 | 011102001002 | 白麻石地面 | 1.面贴30MM厚芝麻白麻石 2.1:2.5水泥砂浆基层 3.人工、辅料 |  | m2 | 4.2 |  | 281.69 | 1183.1
28 | 010502030001 | 地面刷地坪漆 | 1.地面打磨，清洁 2.环氧自流平，5MM防水地坪漆 3.耐磨罩面 4.人工、辅料 |  | m2 | 48.975 |  | 130.49 | 6390.75
29 | 010901001001 | 屋面长城板 | 1.屋面长城板 2.含金属骨架、收边、构件 3.脚手架搭设 4.人工、辅料 |  | m2 | 52 |  | 670 | 34840
30 | 010901007001 | 屋面天沟 | 1.1.5mm厚不锈钢水槽 2.综合考虑材料转运、外架搭设、垃圾清理等完成此项工程的一切费用。 |  | m | 7 |  | 252.75 | 1769.25
31 | 031001008004 | 屋面落水管 | 1.材质、规格： PVC DN110 2.综合考虑材料转运、外架搭设、垃圾清理等完成此项工程的一切费用。 |  | m | 5 |  | 30.87 | 154.35
32 | 030412004002 | 强电工程 | 1.包含照明、开关、插座等电线，底盒，线管等配件 2.不含进电箱主电缆、照明灯具 |  | m2 | 48.975 |  | 120 | 5877
本页小计 | [8 empty] | 68148.03
分部分项工程项目清单计价表
工程名称：十一中新建垃圾转动站及垃圾站项目 |  |  |  | 标段：十一中新建垃圾转动站及垃圾站项目 |  |  | 第 4 页 共 4 页
序号 | 项目编码 | 项目名称 | 项目特征描述 |  | 计量 单位 | 工程量 |  | 金额（元）
[8 empty] | 综合单价 | 合价
33 | 030413001001 | 吸顶灯 | 1.灯具尺寸：600*600平板灯 2.功率：45w 3.人工、辅料 |  | 套 | 6 |  | 162.93 | 977.58
34 | 030405015001 | 排气扇 | 1.成品排气扇 2.静音带弯头款 3.人工、辅料 |  | 台 | 2 |  | 174.28 | 348.56
35 | 010803001001 | 金属卷帘(闸)门 | 1.电动卷闸门：3.98*5.63m 2.材质：彩钢铁皮 3.配套成品电机 4.人工、辅料 |  | m2 | 22.4074 |  | 803.14 | 17996.28
36 | 040201022001 | 截水沟 | 1.开挖沟体、土方外运 2.C15浇筑混凝土垫层 3.灰砂砖砌筑沟体，水泥砂浆抹灰 4.金属成品沟盖板 2.人工、辅料 |  | m | 8 |  | 360 | 2880
37 | 031001008005 | 预埋排水管 | 1.拆除原有地面 2.开挖土方 埋110排水管 3.恢复石材地面 4.人工、辅料、机具等 |  | m | 10 |  | 238 | 2380
38 | 010401007001 | 新建排水沙井 | 1.规格：400*600mm 2.砖砌筑井壁 3.内墙面抹灰 3.人工、辅料 |  | 座 | 1 |  | 387.79 | 387.79
39 | 040204007001 | 砖砌树池 | 1.砖砌树池 2.人工、辅料 |  | 个 | 1 |  | 800 | 800
40 | 031001008006 | 高压冲洗系统（水泵+高压喷枪） | 1.成品高压冲洗系统（水泵+高压喷枪） 2.壁挂款，1700w功率，20米自动伸缩钢丝管 3.人工、辅料 |  | 套 | 1 |  | 4500 | 4500
41 | 031001008007 | 垃圾投放口 | 1.定制成品不锈钢垃圾投放口 2.不锈钢投放通道制作 3.人工、辅料 |  | 套 | 12 |  | 2700 | 32400
42 | 031001008008 | 切除及恢复栏杆、地梁 | 1.切除及恢复栏杆、地梁 2.人工、辅料 |  | 项 | 1 |  | 2000 | 2000
本页小计 | [8 empty] | 64670.21
合 计 | [8 empty] | 211511.81

## E.3.1 措施项目清单计价表【十一中新建垃圾转动站及垃圾
措施项目清单计价表
工程名称：十一中新建垃圾转动站及垃圾站项目 |  | 标段：十一中新建垃圾转动站及垃圾站项目 |  |  | 第 1 页 共 3 页
序号 | 项目编码 |  | 项 目 名 称 | 工作内容 |  | 价格 （元） | 备注
1 |  |  | 措施项目 |  |  | 5871.04
1.1 | 011601006001 |  | 临时设施 |  |  | 1083.31 | 费率为原定额绿色施工安全防护措施费率乘以系数0.26
1.2 | 011601007001 |  | 文明施工 |  |  | 916.65 | 费率为原定额绿色施工安全防护措施费率乘以系数0.22
1.3 | 011601008001 |  | 环境保护 |  |  | 833.31 | 费率为原定额绿色施工安全防护措施费率乘以系数0.20
1.4 | 011601009001 |  | 安全生产 |  |  | 2541.61 | 市政工程综合定额、城市轨道交通工程综合定额安全生产措施费率为原定额绿色施工安全防护措施费率乘以系数0.42，其他专业工程综合定额的安全生产措施费率为原定额绿色施工安全防护措施费率乘以系数0.61
1.5 | 011601011001 |  | 夜间施工增加 |  |  |  | 因施工条件不允许在白天施工的工程，按其夜间施工项目人工费的20.00%计算。将计算结果按比例划分至分部分项分、措施项目费，划分规则见粤标定函〔2025〕22号
1.6 | WMGDZJ001001 |  | 文明工地增加费 |  |  |  | 以分部分项的人工费与施工机具费之和为计算基础，市级文明工地为1.20%；省级文明工地为2.10%
本页小计 | [5 empty] | 5374.88
措施项目清单计价表
工程名称：十一中新建垃圾转动站及垃圾站项目 |  | 标段：十一中新建垃圾转动站及垃圾站项目 |  |  | 第 2 页 共 3 页
序号 | 项目编码 |  | 项 目 名 称 | 工作内容 |  | 价格 （元） | 备注
1.7 | DNASSG001001 |  | 洞内、地下室内、库内或暗室内(需要照明)进行施工增加费 |  |  |  | 在洞内、地下室内、库内或暗室内（需要照明）进行施工的工程，按该部分工程的人工费增加40.00%作为人工降效及照明等费用，将计算结果按比例划分至分部分项分、措施项目费，划分规则见粤标定函〔2025〕22号
1.8 | DNASCC001001 |  | 洞内、地下室内、库内或暗室内(需要照明)进行施工增加费（模板拆除） |  |  |  | 其中：地下室内模板拆除按该模板子目中人工费的25.00%作为拆除人工费，将计算结果按比例划分至分部分项分、措施项目费，划分规则见粤标定函〔2025〕22号
1.9 | GGCSF0001001 |  | 赶工措施费 |  |  |  | 赶工措施费=（1_δ）*分部分项的（人工费+施工机具费）*0.3 （0.8≤δ＜1 式中：δ=合同工期/定额工期）。将计算结果按比例划分至分部分项分、措施项目费，划分规则见粤标定函〔2025〕22号
1.10 | 1.1 |  | 综合脚手架 |  |  | 496.16
1.10.1 | 011601001001 |  | 墙面活动脚手架 | 墙面活动脚手架 |  | 226.8
1.10.2 | 011601001002 |  | 天棚活动脚手架 | 天棚活动脚手架 |  | 269.36
1.11 | 1.2 |  | 靠脚手架安全挡板
1.11.1
1.12 | 1.3 |  | 密目式安全网
本页小计 | [5 empty] | 496.16
措施项目清单计价表
工程名称：十一中新建垃圾转动站及垃圾站项目 |  | 标段：十一中新建垃圾转动站及垃圾站项目 |  |  | 第 3 页 共 3 页
序号 | 项目编码 |  | 项 目 名 称 | 工作内容 |  | 价格 （元） | 备注
1.12.1
1.13 | 1.4 |  | 围尼龙编织布
1.13.1
1.14 | 1.5 |  | 模板的支架
1.14.1
1.15 | 1.6 |  | 施工现场围挡和临时占地围挡
1.15.1
1.16 | 1.7 |  | 施工围挡照明
1.16.1
1.17 | 1.8 |  | 临时钢管架通道
1.17.1
1.18 | 1.9 |  | 独立安全防护挡板
1.18.1
1.19 | 1.10 |  | 吊装设备基础
1.19.1
1.20 | 1.11 |  | 防尘降噪绿色施工防护棚
1.20.1
1.21 | 1.12 |  | 施工便道
1.21.1
1.22 | 1.13 |  | 样板引路
1.22.1
1.23 | 1.14 |  | 垂直运输工程
1.23.1
1.24 | 1.15 |  | 材料及小型构件二次水平运输
1.24.1
1.25 | 1.16 |  | 成品保护工程
1.25.1
1.26 | 1.17 |  | 井点降水工程
1.26.1
本页小计
合计 | [5 empty] | 5871.04 | -
注:措施项目清单费用构成详见本标准表E.3.2，大型机械进出场及安拆费用组成见本标准表E.3.4。

## E.4.1 其他项目清单计价表【十一中新建垃圾转动站及垃圾
其他项目清单计价表
工程名称：十一中新建垃圾转动站及垃圾站项目 |  | 标段：十一中新建垃圾转动站及垃圾站项目 |  |  |  | 第 1 页 共 1 页
序号 | 项目名称 |  | 暂估（暂定）金额（元） | 结算（确定）金额（元） | 调整金额± （元） |  | 备注
1 | 暂列金额
2 | 专业工程暂估价
3 | 计日工
4 | 总承包服务费
5 | 工程优质费 | [5 empty] | 按分部分项的人工费与施工机具费之和为计算基础 国家级质量奖：12.00%；省级质量奖：7.50%；市级质量奖：4.50%
6 | 合同中约定的其他项目
合 计 | [6 empty] | -

## E.5.1 增值税计价表【十一中新建垃圾转动站及垃圾站项目】
增值税计价表
工程名称：十一中新建垃圾转动站及垃圾站项目 |  | 标段：十一中新建垃圾转动站及垃圾站项目 |  |  | 第 1 页 共 1 页
序号 | 项目名称 |  | 计算基础说明 | 计算基础 |  | 税率（%） | 金额（元）
1 | 增值税 |  | 分部分项工程费+措施项目费+其他项目费-其中：专业工程暂估价 | _FHJ+_CHJ+_QTXM-_ZGGC |  | 9 | 19564.46
合计 | [6 empty] | 19564.46